## 样板表
项目 |  | ( )夜 |  |  | ( )白 |  |  | ( )中
|  | 0:00 | 4:00 | 7:30 | 8:00 | 12:00 | 15:30 | 16:00 | 20:00 | 23:30
除盐水流量累计 | 自用（累计）
外送（累计）
| 自用（当班） | 0 |  |  | 0 |  |  | 0
| 外送（当班） | 0 |  |  | 0 |  |  | 0
A区水（使用流量t/h）
炉数 | 出焦/炉
干熄/炉
加氨泵 | 泵号
行程（%）
| 行程改变 | 点 分行程由 %变为 % |  |  | 点 分行程由 %变为 % |  |  | 点 分行程由 %变为 %
|  | 点 分行程由 %变为 % |  |  | 点 分行程由 %变为 % |  |  | 点 分行程由 %变为 %
氨水槽 | 液位（mm）
| 溶液配制时间和过程 | 点 分，向槽加氨水 升，补入除盐水至 mm液位 |  |  | 点 分，向槽加氨水 升，补入除盐水至 mm液位 |  |  | 点 分，向槽加氨水 升，补入除盐水至 mm液位
加磷泵 | 泵号
行程（%）
| 行程改变 | 点 分行程由 %变为 % |  |  | 点 分行程由 %变为 % |  |  | 点 分行程由 %变为 %
|  | 点 分行程由 %变为 % |  |  | 点 分行程由 %变为 % |  |  | 点 分行程由 %变为 %
磷酸盐槽 | 液位（mm)
| 溶液配制 时间和过程 | 点 分，向槽加磷酸盐 kg，氢氧化钠 kg，补入除盐水至 mm液位 |  |  | 点 分，向槽加磷酸盐 kg，氢氧化钠 kg，补入除盐水至 mm液位 |  |  | 点 分，向槽加磷酸盐 kg，氢氧化钠 kg，补入除盐水至 mm液位
液位 | 高位酸槽(mm)
高位碱槽(mm)
库存 | 氨水(桶)
NaOH(瓶)
磷酸钠(包)
除盐水站生产记录
操作者签名： |  | 中控： 化验： |  |  | 中控： 化验： |  |  | 中控： 化验：
水质数据分析
| 项目 | 名称 | 标准 | 夜班 |  | 白班 |  | 中班
| 锅炉给水 | 硬度 | ≤2.0
|  | PH值 | 9.0～9.5
|  | 电导率 | ≤0.2
|  | SiO2，μg/L | ≤20
|  | Na+，μg/L | 参考
| 炉水 | 硬度 | 参考
|  | PH值 | 9.0～10.5
|  | 电导率 | ≤150
|  | 磷酸盐，mg/L | 2.0～10
|  | Na+，mg/L | ≥1.0
|  | SiO2，μg/L | ≤2000
| 饱和蒸汽 | 电导率，μs/cm | ≤0.3
|  | SiO2，μg/L | ≤20
|  | Na+，μg/L | ≤10
| 过热蒸汽 | 电导率，μs/cm | ≤0.3
|  | SiO2，μg/L | ≤20
|  | Na+，μg/L | ≤10
| 回水 | 硬度 | ≤1.0
|  | PH值 | 参考（8.0-9.6）
|  | 电导率 | ≤0.2
|  | SiO2，μg/L | ≤20
|  | Na+，μg/L | 参考≤10
原水 | PH值 |  | 硬度 |  | 总碱度 |  | 浊度
| 夜班 |  |  |  | 白班 |  |  |  | 中班
名称 | Na+ | SiO2 | Na+ | SiO2 | Na+ | SiO2 | Na+ | SiO2 | Na+ | SiO2 | Na+ | SiO2
1#阳床
2#阳床
3#阳床
1#阴床
2#阴床
3#阴床
1#混床
2#混床
3#混床
4#混床

## 1日
项目 |  | ( 丙 )夜 |  |  | ( 丁)白 |  |  | ( 甲 )中
|  | 0:00 | 4:00 | 7:30 | 8:00 | 12:00 | 15:30 | 16:00 | 20:00 | 23:30
除盐水流量累计 | 自用（累计） | 1060 |  |  | 2125 |  |  | 3250 |  |  | 除盐水当日自用累计 | 除盐水当日外送累计
| 外送（累计） | 850 |  |  | 2060 |  |  | 3200
| 自用（当班） | 1060 |  |  | 1065 |  |  | 1125 |  |  | 3250 | 3200
| 外送（当班） | 850 |  |  | 1210 |  |  | 1140
| A区水（使用流量t/h） | 0 |  |  | 0 |  |  | 0
炉数 | 出焦/炉 | 48 |  |  | 43 |  |  | 51 |  |  | 注：红色字体有公式，不要修改删除！
| 干熄/炉 | 48 |  |  | 43 |  |  | 51
加氨泵 | 泵号 | 2# | 2# | 2# | 2# | 2# | 2# | 2# | 2# | 2#
| 行程（%） | 60 | 60 | 60 | 60 | 60 | 60 | 60 | 60 | 60
| 行程改变 | 点 分行程由 %变为 % |  |  | 点 分行程由 %变为 % |  |  | 点 分行程由 %变为 %
|  | 点 分行程由 %变为 % |  |  | 点 分行程由 %变为 % |  |  | 点 分行程由 %变为 %
氨水槽 | 液位（mm） | 270 | 240 | 500 | 500 | 470 | 440 | 440 | 420 | 390
| 溶液配制时间和过程 | 07点 15分，向槽加氨水 25 升，补入除盐水至 500 mm液位 |  |  | 点 分，向槽加氨水 升，补入除盐水至 mm液位 |  |  | 点 分，向槽加氨水 升，补入除盐水至 mm液位
加磷泵 | 泵号 | 1# | 1# | 1# | 1# | 1# | 1# | 1# | 1# | 1#
| 行程（%） | 85 | 85 | 85 | 85 | 85 | 85 | 85 | 85 | 85
| 行程改变 | 点 分行程由 %变为 % |  |  | 点 分行程由 %变为 % |  |  | 点 分行程由 %变为 %
|  | 点 分行程由 %变为 % |  |  | 点 分行程由 %变为 % |  |  | 点 分行程由 %变为 %
磷酸盐槽 | 液位（mm) | 260 | 500 | 440 | 440 | 340 | 250 | 240 | 500 | 410
| 溶液配制 时间和过程 | 04 点 05 分，向槽加磷酸盐 2.5 kg，氢氧化钠 1kg，补入除盐水至 500 mm液位 |  |  | 点 分，向槽加磷酸盐 kg，氢氧化钠 kg，补入除盐水至 mm液位 |  |  | 19点30分，向槽加磷酸盐 3 kg，氢氧化钠 1 kg，补入除盐水至500 mm液位
液位 | 高位酸槽(mm) | 1700 |  |  | 1700 |  |  | 1700
| 高位碱槽(mm) | 2550 |  |  | 2550 |  |  | 2550
库存 | 氨水(桶) | 23 |  |  | 23 |  |  | 23
| NaOH(瓶) | 129 |  |  | 129 |  |  | 127
| 磷酸钠(包) | 1 |  |  | 1 |  |  | 1
除盐水站生产记录 |  | 清洗1#、3#、4#、5#过滤器 00:50分再生2#阳床，进酸浓度：3.1% 3.0% |  |  | 清洗4#、5#过滤器 |  |  | 17:11分再生1#阴床，进碱浓度：3.0%，2.9%。 19：00分中和排水（PH 1#7.5 2#8.3） 21:12分再生3#阳床，进酸浓度：2.8%，3.0%。
操作者签名： |  | 中控：陈长灵 化验：韩丽娜 |  |  | 中控：叶绍文 化验：曾凡律 |  |  | 中控：韦国宏 化验：梁霞
水质数据分析
| 项目 | 名称 | 标准 | 夜班 |  | 白班 |  | 中班
| 锅炉给水 | 硬度 | ≤2.0 | 0 | 0 | 0 | 0 | 0 | 0
|  | PH值 | 9.0～9.5 | 9.36 | 9.34 | 9.25 | 9.23 | 9.24 | 9.12
|  | 电导率 | ≤0.2 | 9.62 | 10.14 | 10.65 | 11.37 | 13.84 | 13.7
|  | SiO2，μg/L | ≤20 | 11.1 | 10.8 | 11.1 | 11.5 | 14.9 | 11.4
|  | Na+，μg/L | 参考 | 10.4 | 8.3 | 5.75 | 6.07 | 9.82 | 11.9
| 炉水 | 硬度 | 参考 | 0.8 | 0.8 | 1 | 1 | 0.8 | 0.8
|  | PH值 | 9.0～10.5 | 9.99 | 10.1 | 10 | 10.02 | 9.97 | 9.93
|  | 电导率 | ≤150 | 22.7 | 23.2 | 41.5 | 38.7 | 37.7 | 36.5
|  | 磷酸盐，mg/L | 2.0～10 | 3.76 | 3.7 | 3.87 | 3.71 | 4.05 | 3.93
|  | Na+，mg/L | ≥1.0 | 6.34 | 7.33 | 4.37 | 4.15 | 5.72 | 5.4
|  | SiO2，μg/L | ≤2000 | 616 | 558 | 810 | 860 | 690 | 570
| 饱和蒸汽 | 电导率，μs/cm | ≤0.3 | 8.13 | 6.47 | 8.52 | 9.63 | 13.92 | 13.35
|  | SiO2，μg/L | ≤20 | 12.9 | 12.7 | 11.4 | 12.6 | 11.7 | 8.4
|  | Na+，μg/L | ≤10 | 12.5 | 8.5 | 1.4 | 1.91 | 4.12 | 7.84
| 过热蒸汽 | 电导率，μs/cm | ≤0.3 | 7.44 | 6.58 | 11.2 | 10.6 | 15.23 | 16.42
|  | SiO2，μg/L | ≤20 | 5.2 | 9.3 | 7.8 | 8.2 | 17.3 | 6.5
|  | Na+，μg/L | ≤10 | 1.27 | 2.31 | 6.44 | 6.81 | 2.94 | 8.29
| 回水 | 硬度 | ≤1.0 | 0 | 0 | 0 | 0 | 0 | 0
|  | PH值 | 参考（8.0-9.6） | 9.32 | 9.28 | 9.33 | 9.37 | 9.2 | 9.35
|  | 电导率 | ≤0.2 | 7.39 | 7.04 | 11.4 | 11.9 | 14.52 | 14.88
|  | SiO2，μg/L | ≤20 | 5.4 | 7.3 | 8.2 | 9.1 | 14.2 | 10.8
|  | Na+，μg/L | 参考≤10 | 1.99 | 6.24 | 3.96 | 4.11 | 4.75 | 6.84
原水 | PH值 | 8.33 | 硬度 | 96 | 总碱度 | 76.8 | 浊度 | 0.04
| 夜班 |  |  |  | 白班 |  |  |  | 中班
名称 | Na+ | SiO2 | Na+ | SiO2 | Na+ | SiO2 | Na+ | SiO2 | Na+ | SiO2 | Na+ | SiO2
1#阳床
2#阳床 | 144 |  | 0.65 |  | 1.21 |  | 4.15 |  | 1.58 |  | 9.8
3#阳床 | 45.3 |  | 26 |  | 25.2 |  | 69.6 |  | 92 |  | 229
1#阴床 |  | 41.3 |  | 64.77 |  | 58.3 |  | 63.1 |  | 69.6 |  | 28.2
2#阴床 |  | 17.24 |  | 26.55 |  | 30.8 |  | 33.7 |  | 30.3 |  | 50.6
3#阴床
1#混床 | 1.17 | 10.6 | 2.36 | 11.55 | 3.81 | 11.3 | 4.24 | 10.6 | 8.73 | 5.6 | 8 | 14.8
2#混床 | 0.52 | 16.8 | 4.5 | 15.2 | 8.16 | 14.7 | 7.69 | 12.5 | 9.54 | 9.7 | 12.3 | 10.8
3#混床 | [10 empty] | 17.8 | 8.3
4#混床

## 2日
项目 |  | ( 乙 )夜 |  |  | ( 丙 )白 |  |  | ( 丁 )中
|  | 0:00 | 4:00 | 7:30 | 8:00 | 12:00 | 15:30 | 16:00 | 20:00 | 23:30
除盐水流量累计 | 自用（累计） | 4380 |  |  | 5380 |  |  | 6480 |  |  | 除盐水当日自用累计 | 除盐水当日外送累计
| 外送（累计） | 4280 |  |  | 4950 |  |  | 6270
| 自用（当班） | 1130 |  |  | 1000 |  |  | 1100 |  |  | 3230 | 3070
| 外送（当班） | 1080 |  |  | 670 |  |  | 1320
| A区水（使用流量t/h） | 0 |  |  | 0 |  |  | 0
炉数 | 出焦/炉 | 44 |  |  | 47 |  |  | 48 |  |  | 注：红色字体有公式，不要修改删除！
| 干熄/炉 | 44 |  |  | 47 |  |  | 48
加氨泵 | 泵号 | 2# | 2# | 2# | 2# | 2# | 2# | 2# | 2# | 2#
| 行程（%） | 60 | 60 | 60 | 60 | 60 | 60 | 60 | 60 | 60
| 行程改变 | 点 分行程由 %变为 % |  |  | 点 分行程由 %变为 % |  |  | 点 分行程由 %变为 %
|  | 点 分行程由 %变为 % |  |  | 点 分行程由 %变为 % |  |  | 点 分行程由 %变为 %
氨水槽 | 液位（mm） | 390 | 350 | 300 | 300 | 270 | 490 | 490 | 460 | 440
| 溶液配制时间和过程 | 点 分，向槽加氨水 升，补入除盐水至 mm液位 |  |  | 14 点 00 分，向槽加氨水 25 升，补入除盐水至 500 mm液位 |  |  | 点 分，向槽加氨水 升，补入除盐水至 mm液位
加磷泵 | 泵号 | 1# | 1# | 1# | 1# | 1# | 1# | 1# | 1# | 1#
| 行程（%） | 85 | 85 | 85 | 85 | 85 | 85 | 85 | 85 | 85
| 行程改变 | 点 分行程由 %变为 % |  |  | 点 分行程由 %变为 % |  |  | 点 分行程由 %变为 %
|  | 点 分行程由 %变为 % |  |  | 点 分行程由 %变为 % |  |  | 点 分行程由 %变为 %
磷酸盐槽 | 液位（mm) | 410 | 300 | 500 | 500 | 400 | 300 | 300 | 210 | 500
| 溶液配制 时间和过程 | 7点30分，向槽加磷酸盐 2.5 kg，氢氧化钠 1 kg，补入除盐水至500 mm液位 |  |  | 点 分，向槽加磷酸盐 kg，氢氧化钠 kg，补入除盐水至 mm液位 |  |  | 22 点 30 分，向槽加磷酸盐 2 kg，氢氧化钠 1kg，补入除盐水至 510 mm液位
液位 | 高位酸槽(mm) | 1700 |  |  | 1410 |  |  | 1410
| 高位碱槽(mm) | 2550 |  |  | 2330 |  |  | 2330
库存 | 氨水(桶) | 23 |  |  | 22 |  |  | 22
| NaOH(瓶) | 125 |  |  | 125 |  |  | 123
| 磷酸钠(包) | 1 |  |  | 1 |  |  | 1
除盐水站生产记录 |  | 清洗1#、3#、4#、5#过滤器 |  |  | 8:27分再生2#阴床，进碱浓度：3.1%，3.0%。 11:00分中和排水（PH 1#7.5 2#8.0） 13:13分再生2#阳床，进酸浓度：3.1%，3.0%。 |  |  | 清洗1#、3#、4#、5#过滤器
操作者签名： |  | 中控：蔡彬彬 化验：秦忠文 |  |  | 中控： 韩丽娜 化验：梁锦凤 |  |  | 中控： 叶绍文 化验：曾凡律
水质数据分析
| 项目 | 名称 | 标准 | 夜班 |  | 白班 |  | 中班
| 锅炉给水 | 硬度 | ≤2.0 | 0 | 0 | 0 | 0 | 0 | 0
|  | PH值 | 9.0～9.5 | 9.38 | 9.35 | 9.27 | 9.34 | 9.41 | 9.39
|  | 电导率 | ≤0.2 | 7.96 | 8.28 | 6.36 | 7.14 | 6.69 | 7.06
|  | SiO2，μg/L | ≤20 | 12 | 12.2 | 12.3 | 12 | 12.7 | 12.9
|  | Na+，μg/L | 参考 | 3.27 | 6.72 | 5.98 | 6.2 | 6.23 | 6.51
| 炉水 | 硬度 | 参考 | 1 | 1 | 1 | 1 | 1 | 1
|  | PH值 | 9.0～10.5 | 9.98 | 10.04 | 9.95 | 10.02 | 10.2 | 10.18
|  | 电导率 | ≤150 | 18.86 | 16.56 | 14.64 | 20.58 | 17.53 | 19.62
|  | 磷酸盐，mg/L | 2.0～10 | 4.21 | 4.37 | 4.27 | 4.45 | 4.68 | 4.64
|  | Na+，mg/L | ≥1.0 | 5.45 | 5.5 | 5.79 | 6.8 | 5.41 | 5.31
|  | SiO2，μg/L | ≤2000 | 476 | 531 | 628 | 671 | 670 | 520
| 饱和蒸汽 | 电导率，μs/cm | ≤0.3 | 5.46 | 5.57 | 9.94 | 9.91 | 6.73 | 6.62
|  | SiO2，μg/L | ≤20 | 10.6 | 14 | 13.6 | 11.9 | 13.7 | 11.7
|  | Na+，μg/L | ≤10 | 3.56 | 3.54 | 3.3 | 2.7 | 2.13 | 2.67
| 过热蒸汽 | 电导率，μs/cm | ≤0.3 | 5.77 | 5.73 | 6.56 | 6.89 | 5.52 | 6.13
|  | SiO2，μg/L | ≤20 | 5.7 | 6.2 | 11.4 | 6.3 | 7.9 | 9
|  | Na+，μg/L | ≤10 | 5.73 | 8.09 | 7.54 | 4.53 | 6.73 | 8.38
| 回水 | 硬度 | ≤1.0 | 0 | 0 | 0 | 0 | 0 | 0
|  | PH值 | 参考（8.0-9.6） | 9.47 | 9.43 | 9.56 | 9.3 | 9.51 | 9.49
|  | 电导率 | ≤0.2 | 9.52 | 7.35 | 6.45 | 8.2 | 5.52 | 5.78
|  | SiO2，μg/L | ≤20 | 12.3 | 11.9 | 10.9 | 17.2 | 9.2 | 8.8
|  | Na+，μg/L | 参考≤10 | 2.56 | 3.17 | 4.58 | 5.4 | 2.75 | 5.11
原水 | PH值 | 8.24 | 硬度 | 95 | 总碱度 | 82 | 浊度 | 0.01
| 夜班 |  |  |  | 白班 |  |  |  | 中班
名称 | Na+ | SiO2 | Na+ | SiO2 | Na+ | SiO2 | Na+ | SiO2 | Na+ | SiO2 | Na+ | SiO2
1#阳床
2#阳床 | 2.19 |  | 8.22 |  | 277 |  |  |  | 1.06 |  | 0.67
3#阳床 | 3.33 |  | 11.5 |  | 0.32 |  | 0.41 |  | 0.82 |  | 1.76
1#阴床 | [7 empty] | 44.28 |  | 42.3 |  | 45.2
2#阴床 |  | 12.5 |  | 24.6 |  | 28.67
3#阴床 |  | 31.6 |  | 48.02 |  | 69.89 |  | 50.37 |  | 51.5 |  | 60.7
1#混床 | 2.07 | 13.17 | 2.27 | 12.52 | 3.23 | 12.3 | 3.65 | 16.26 | 3.62 | 9.7 | 4.11 | 9.1
2#混床 | 2.57 | 15.62 | 2.79 | 16.1 | 3.37 | 14.49 | 5.1 | 13.22 | 5.57 | 16.3 | 6.02 | 13.3
3#混床 | 1.64 | 8.32 | 1.16 | 8.32 | 2.94 | 8.32 | 5.52 | 12.27 | 4.94 | 15.6 | 5.15 | 12.8
4#混床

## 3日
项目 |  | ( 乙 )夜 |  |  | ( 丙 )白 |  |  | ( 丁 )中
|  | 0:00 | 4:00 | 7:30 | 8:00 | 12:00 | 15:30 | 16:00 | 20:00 | 23:30
除盐水流量累计 | 自用（累计） | 7630 |  |  | 8595 |  |  | 9171 |  |  | 除盐水当日自用累计 | 除盐水当日外送累计
| 外送（累计） | 7330 |  |  | 8150 |  |  | 208
| 自用（当班） | 1150 |  |  | 965 |  |  | 576 |  |  | 2691 | -6062
| 外送（当班） | 1060 |  |  | 820 |  |  | -7942
| A区水（使用流量t/h） | 0 |  |  | 0 |  |  | 0
炉数 | 出焦/炉 | 45 |  |  | 49 |  |  | 计划46炉，因大停电、实出20炉 |  |  | 注：红色字体有公式，不要修改删除！
| 干熄/炉 | 45 |  |  | 49 |  |  | 干熄19炉/水熄1炉
加氨泵 | 泵号 | 2# | 2# | 2# | 2# | 2# | 2# | 2# | 2# | 2#
| 行程（%） | 60 | 60 | 60 | 60 | 60 | 60 | 60 | 60 | 60
| 行程改变 | 点 分行程由 %变为 % |  |  | 点 分行程由 %变为 % |  |  | 点 分行程由 %变为 %
|  | 点 分行程由 %变为 % |  |  | 点 分行程由 %变为 % |  |  | 点 分行程由 %变为 %
氨水槽 | 液位（mm） | 440 | 400 | 360 | 360 | 330 | 370 | 370 | 350 | 330
| 溶液配制时间和过程 | 点 分，向槽加氨水 升，补入除盐水至 mm液位 |  |  | 点 分，向槽加氨水 升，补入除盐水至 mm液位 |  |  | 点 分，向槽加氨水 升，补入除盐水至 mm液位
加磷泵 | 泵号 | 1# | 1# | 1# | 1# | 1# | 1# | 1# | 1# | 1#
| 行程（%） | 85 | 85 | 85 | 85 | 85 | 85 | 85 | 85 | 85
| 行程改变 | 点 分行程由 %变为 % |  |  | 点 分行程由 %变为 % |  |  | 点 分行程由 %变为 %
|  | 点 分行程由 %变为 % |  |  | 点 分行程由 %变为 % |  |  | 点 分行程由 %变为 %
磷酸盐槽 | 液位（mm) | 500 | 410 | 310 | 310 | 250 | 470 | 470 | 410 | 360
| 溶液配制 时间和过程 | 点 分，向槽加磷酸盐 kg，氢氧化钠 kg，补入除盐水至 mm液位 |  |  | 11 点 10 分，向槽加磷酸盐 2 kg，氢氧化钠 1kg，补入除盐水至 500 mm液位 |  |  | 点 分，向槽加磷酸盐 kg，氢氧化钠 kg，补入除盐水至 mm液位
液位 | 高位酸槽(mm) | 1410 |  |  | 1410 |  |  | 1220
| 高位碱槽(mm) | 2330 |  |  | 2330 |  |  | 2330
库存 | 氨水(桶) | 22 |  |  | 22 |  |  | 22
| NaOH(瓶) | 123 |  |  | 121 |  |  | 121
| 磷酸钠(包) | 1 |  |  | 1 |  |  | 1
除盐水站生产记录 |  | 清洗1#、3#、4#、5#过滤器 |  |  | 15:10分再生3#阴床，进碱浓度：3.0%，3.0%。 |  |  | 17:00分中和排水（PH 1#7.5 2#8.0） 18:00分再生2#阳床，进酸浓度：3.1%，3.0%。
操作者签名： |  | 中控：蔡彬彬 化验：秦忠文 |  |  | 中控： 韩丽娜 化验：梁锦凤 |  |  | 中控：叶绍文 化验：曾俊文
水质数据分析
| 项目 | 名称 | 标准 | 夜班 |  | 白班 |  | 中班
| 锅炉给水 | 硬度 | ≤2.0 | 0 | 0 | 0 | 0 | 0
|  | PH值 | 9.0～9.5 | 9.45 | 9.32 | 9.36 | 9.42 | 9.37
|  | 电导率 | ≤0.2 | 7.25 | 6.7 | 5.92 | 6.75 | 6.19
|  | SiO2，μg/L | ≤20 | 13 | 12.6 | 12.2 | 12.7 | 12.6
|  | Na+，μg/L | 参考 | 8.81 | 6.4 | 11.8 | 5.2 | 8.76
| 炉水 | 硬度 | 参考 | 1 | 1 | 0.9 | 0.9 | 1
|  | PH值 | 9.0～10.5 | 10.15 | 10.1 | 10.05 | 10.19 | 10.04
|  | 电导率 | ≤150 | 14.2 | 12.16 | 23.64 | 20 | 16.32
|  | 磷酸盐，mg/L | 2.0～10 | 4.38 | 4.11 | 4.04 | 3.96 | 3.76
|  | Na+，mg/L | ≥1.0 | 7.34 | 6.98 | 6.49 | 5.35 | 3.88
|  | SiO2，μg/L | ≤2000 | 469 | 471 | 393 | 363 | 375
| 饱和蒸汽 | 电导率，μs/cm | ≤0.3 | 8.72 | 7.72 | 7.81 | 11.98 | 7.69
|  | SiO2，μg/L | ≤20 | 11 | 9.71 | 11.6 | 9.68 | 9.32
|  | Na+，μg/L | ≤10 | 3.71 | 3.76 | 8.6 | 4.7 | 9.89
| 过热蒸汽 | 电导率，μs/cm | ≤0.3 | 6.09 | 7.61 | 8.33 | 5.82 | 6.38
|  | SiO2，μg/L | ≤20 | 8.4 | 8.1 | 9.91 | 9.1 | 16.3
|  | Na+，μg/L | ≤10 | 6.54 | 6.69 | 8.19 | 8.62 | 5.16
| 回水 | 硬度 | ≤1.0 | 0 | 0 | 0 | 0 | 0
|  | PH值 | 参考（8.0-9.6） | 9.46 | 9.36 | 9.49 | 9.34 | 9.5
|  | 电导率 | ≤0.2 | 7.03 | 6.93 | 6.18 | 9.66 | 7.05
|  | SiO2，μg/L | ≤20 | 12.6 | 8.7 | 12.4 | 14.7 | 10.9
|  | Na+，μg/L | 参考≤10 | 3.51 | 4.12 | 6.5 | 5.64 | 4.93
原水 | PH值 | 8.15 | 硬度 | 91 | 总碱度 | 80 | 浊度 | 0.03
| 夜班 |  |  |  | 白班 |  |  |  | 中班
名称 | Na+ | SiO2 | Na+ | SiO2 | Na+ | SiO2 | Na+ | SiO2 | Na+ | SiO2 | Na+ | SiO2
1#阳床
2#阳床 | 10.8 |  | 34.6 |  | 39 |  | 12.6
3#阳床 | 0.59 |  | 19.1 |  | 18.9 |  | 15.4 |  | 9.64 |  | 1600
1#阴床 |  | 49.44 |  | 41.07 |  | 55.67 |  | 37.94 |  | 49.25 |  | 327
2#阴床 | [9 empty] | 65.1 |  | 270
3#阴床 |  | 56.27 |  | 60.37 |  | 62.8 |  | 70.6
1#混床 | 4.14 | 6.27 | 2.29 | 13.15 | 10.5 | 6.17 | 5.36 | 11.81 | 5.28 | 13.24 | 2.01 | 20
2#混床 | 5.36 | 15.55 | 4.96 | 11.23 | 11.1 | 7.83 | 13.6 | 8.65 | 1.83 | 10.92 | 5.31 | 10.8
3#混床 | 2.81 | 9.53 | 5.81 | 11.91 | 9.3 | 15.41 | 3.3 | 14.94
4#混床

## 4日
项目 |  | ( 甲 )夜 |  |  | ( 乙 )白 |  |  | ( 丙 )中
|  | 0:00 | 4:00 | 7:30 | 8:00 | 12:00 | 15:30 | 16:00 | 20:00 | 23:30
除盐水流量累计 | 自用（累计） | 10150 |  |  | 11550 |  |  | 12520 |  |  | 除盐水当日自用累计 | 除盐水当日外送累计
| 外送（累计） | 1300 |  |  | 3250 |  |  | 4550
| 自用（当班） | 979 |  |  | 1400 |  |  | 970 |  |  | 3349 | 4342
| 外送（当班） | 1092 |  |  | 1950 |  |  | 1300
| A区水（使用流量t/h） | 90 |  |  | 100 |  |  | 0
炉数 | 出焦/炉 | 51 |  |  | 44 |  |  | 41 |  |  | 注：红色字体有公式，不要修改删除！
| 干熄/炉 | 51 |  |  | 44 |  |  | 41
加氨泵 | 泵号 | 2# | 2# | 2# | 2# | 2# | 2# | 2# | 2# | 2#
| 行程（%） | 60 | 60 | 60 | 60 | 60 | 60 | 60 | 60 | 60
| 行程改变 | 点 分行程由 %变为 % |  |  | 点 分行程由 %变为 % |  |  | 点 分行程由 %变为 %
|  | 点 分行程由 %变为 % |  |  | 点 分行程由 %变为 % |  |  | 点 分行程由 %变为 %
氨水槽 | 液位（mm） | 330 | 300 | 270 | 270 | 490 | 450 | 450 | 420 | 400
| 溶液配制时间和过程 | 点 分，向槽加氨水 升，补入除盐水至 mm液位 |  |  | 9 点30 分，向槽加氨水 25 升，补入除盐水至 500 mm液位 |  |  | 点 分，向槽加氨水 升，补入除盐水至 mm液位
加磷泵 | 泵号 | 1# | 1# | 1# | 1# | 1# | 1# | 1# | 1# | 1#
| 行程（%） | 85 | 85 | 85 | 85 | 85 | 85 | 85 | 85 | 85
| 行程改变 | 点 分行程由 %变为 % |  |  | 点 分行程由 %变为 % |  |  | 点 分行程由 %变为 %
|  | 点 分行程由 %变为 % |  |  | 点 分行程由 %变为 % |  |  | 点 分行程由 %变为 %
磷酸盐槽 | 液位（mm) | 360 | 250 | 500 | 500 | 400 | 550 | 550 | 470 | 400
| 溶液配制 时间和过程 | 6点 55 分，向槽加磷酸盐 2 kg，氢氧化钠 1kg，补入除盐水至 500 mm液位 |  |  | 15 点20 分，向槽加磷酸盐 2 kg，氢氧化钠 1kg，补入除盐水至550 mm液位 |  |  | 点 分，向槽加磷酸盐 kg，氢氧化钠 kg，补入除盐水至 mm液位
液位 | 高位酸槽(mm) | 1070 |  |  | 1070 |  |  | 900
| 高位碱槽(mm) | 2100 |  |  | 2100 |  |  | 1900
库存 | 氨水(桶) | 22 |  |  | 21 |  |  | 21
| NaOH(瓶) | 119 |  |  | 117 |  |  | 117
| 磷酸钠(包) | 1 |  |  | 1 |  |  | 1
除盐水站生产记录 |  | 0:48分再生1#阴床，进碱浓度：3.0% 3.0% 2:40分中和排水(PH 1# 8.5 2# 7.5） 4:11分再生3#阳床，进酸浓度：2.8% 3.0% | [5 empty] | 16:35分再生2#混床，进碱浓度：3.0% 3.0%，进酸浓度：2.8% 3.0% 19:40分中和排水(PH 1# 7.9 2# 8.7）
操作者签名： |  | 中控：梁霞 化验：韦国宏 |  |  | 中控： 蔡彬彬 化验：梁锦凤 |  |  | 中控：陈长灵 化验：韩丽娜
水质数据分析
| 项目 | 名称 | 标准 | 夜班 |  | 白班 |  | 中班
| 锅炉给水 | 硬度 | ≤2.0 |  |  |  | 0 | 0 | 0
|  | PH值 | 9.0～9.5 |  |  |  | 9.18 | 9.32 | 9.36
|  | 电导率 | ≤0.2 |  |  |  | 5.21 | 5.48 | 6.03
|  | SiO2，μg/L | ≤20 |  |  |  | 19.6 | 23.6 | 21.6
|  | Na+，μg/L | 参考 |  |  |  | 44 | 6.08 | 7.47
| 炉水 | 硬度 | 参考 |  |  |  | 0.9 | 0.6 | 0.6
|  | PH值 | 9.0～10.5 |  |  |  | 9.85 | 9.62 | 9.81
|  | 电导率 | ≤150 |  |  |  | 9.16 | 8.91 | 16.84
|  | 磷酸盐，mg/L | 2.0～10 |  |  |  | 3.06 | 1.54 | 3.7
|  | Na+，mg/L | ≥1.0 |  |  |  | 2.76 | 1.86 | 3.41
|  | SiO2，μg/L | ≤2000 |  |  |  | 590 | 639 | 633
| 饱和蒸汽 | 电导率，μs/cm | ≤0.3 |  |  |  | 4.11 | 4.17 | 6.77
|  | SiO2，μg/L | ≤20 |  |  |  | 18.3 | 17.6 | 15.5
|  | Na+，μg/L | ≤10 |  |  |  | 33.6 | 31 | 14.3
| 过热蒸汽 | 电导率，μs/cm | ≤0.3 |  |  |  | 4.48 | 4.93 | 7.32
|  | SiO2，μg/L | ≤20 |  |  |  | 18.2 | 28.7 | 16.1
|  | Na+，μg/L | ≤10 |  |  |  | 10.4 | 11.7 | 8.7
| 回水 | 硬度 | ≤1.0 |  | 0 | 0 | 0 | 0 | 0
|  | PH值 | 参考（8.0-9.6） |  | 9.07 | 9.1 | 9.18 | 9.14 | 9.21
|  | 电导率 | ≤0.2 |  | 3.79 | 8.62 | 6.06 | 4.77 | 6.04
|  | SiO2，μg/L | ≤20 |  | 15.8 | 17.2 | 17.3 | 16.4 | 10.8
|  | Na+，μg/L | 参考≤10 |  | 3.33 | 5.15 | 9.09 | 13.3 | 9.62
原水 | PH值 | 9.97 | 硬度 | 98 | 总碱度 | 90 | 浊度 | 20.13
| 夜班 |  |  |  | 白班 |  |  |  | 中班
名称 | Na+ | SiO2 | Na+ | SiO2 | Na+ | SiO2 | Na+ | SiO2 | Na+ | SiO2 | Na+ | SiO2
1#阳床
2#阳床 | 20.2 |  | 0.41 |  | 2.5 |  | 50.2 |  | 5.49 |  |  | 65.8
3#阳床 |  |  |  |  | 30.8 |  | 1.07 |  | 16.1 |  |  | 1.13
1#阴床
2#阴床 |  | 77.8 |  | 5.76 |  | 16.6 |  | 14.4 |  | 13.62 |  | 10.2
3#阴床 |  | 317 |  | 50.67 |  | 92.3 |  | 61.57 |  | 68.27 |  | 69.77
1#混床 | 2.4 | 11.3 | 3.2 | 12.84 | 10.3 | 14.8 | 8.57 | 25.38 | 15 | 25.41 | 7.45 | 21.52
2#混床 | 5.57 | 25.9 | 6.1 | 24.13 | 2.73 | 5.7 | 10.4 | 30.67 | 19.1 | 39.52 | 7 | 98.1
3#混床 | 3.25 | 14.7 | 3.68 | 14.65 | 2.59 | 14.2 | 47.2 | 13.51 | 11.8 | 16.1 | 17.8 | 11.4
4#混床

## 5日
项目 |  | ( 甲 )夜 |  |  | ( 乙 )白 |  |  | ( 丙 )中
|  | 0:00 | 4:00 | 7:30 | 8:00 | 12:00 | 15:30 | 16:00 | 20:00 | 23:30
除盐水流量累计 | 自用（累计） | 13750 |  |  | 14700 |  |  | 15710 |  |  | 除盐水当日自用累计 | 除盐水当日外送累计
| 外送（累计） | 5550 |  |  | 6300 |  |  | 7300
| 自用（当班） | 1230 |  |  | 950 |  |  | 1010 |  |  | 3190 | 2750
| 外送（当班） | 1000 |  |  | 750 |  |  | 1000
| A区水（使用流量t/h） | 0 |  |  | 0 |  |  | 0
炉数 | 出焦/炉 | 47 |  |  | 40 |  |  | 49 |  |  | 注：红色字体有公式，不要修改删除！
| 干熄/炉 | 47 |  |  | 40 |  |  | 49
加氨泵 | 泵号 | 2# | 2# | 2# | 2# | 2# | 2# | 2# | 2# | 2#
| 行程（%） | 60 | 60 | 60 | 60 | 60 | 60 | 60 | 60 | 60
| 行程改变 | 点 分行程由 %变为 % |  |  | 点 分行程由 %变为 % |  |  | 点 分行程由 %变为 %
|  | 点 分行程由 %变为 % |  |  | 点 分行程由 %变为 % |  |  | 点 分行程由 %变为 %
氨水槽 | 液位（mm） | 400 | 360 | 330 | 330 | 250 | 400 | 400 | 360 | 330
| 溶液配制时间和过程 | 点 分，向槽加氨水 升，补入除盐水至 mm液位 |  |  | 15 点30 分，向槽加氨水 升，补入除盐水至 400mm液位 |  |  | 点 分，向槽加氨水 升，补入除盐水至 mm液位
加磷泵 | 泵号 | 1# | 1# | 1# | 1# | 1# | 1# | 1# | 1# | 1#
| 行程（%） | 85 | 85 | 85 | 85 | 85 | 85 | 85 | 85 | 75
| 行程改变 | 点 分行程由 %变为 % |  |  | 点 分行程由 %变为 % |  |  | 点 分行程由 %变为 %
|  | 点 分行程由 %变为 % |  |  | 点 分行程由 %变为 % |  |  | 点 分行程由 %变为 %
磷酸盐槽 | 液位（mm) | 400 | 280 | 500 | 500 | 500 | 440 | 440 | 340 | 500
| 溶液配制 时间和过程 | 7 点 10 分，向槽加磷酸盐 2 kg，氢氧化钠 1kg，补入除盐水至 500 mm液位 |  |  | 10 点00 分，向槽加磷酸盐 kg，氢氧化钠 kg，补入除盐水至550 mm液位 |  |  | 23 点 10 分，向槽加磷酸盐 1.5 kg，氢氧化钠 0.5kg，补入除盐水至 500 mm液位
液位 | 高位酸槽(mm) | 900 |  |  | 620 |  |  | 620
| 高位碱槽(mm) | 1870 |  |  | 1780 |  |  | 1700
库存 | 氨水(桶) | 21 |  |  | 21 |  |  | 21
| NaOH(瓶) | 115 |  |  | 115 |  |  | 114
| 磷酸钠(包) | 1 |  |  | 1 |  |  | 1
除盐水站生产记录 |  | 清洗1#、3#、4#过滤器 4:40分再生1#混床，进碱浓度：3.0% 3.0% 进酸浓度：2.8% 3.0% |  |  | 8:27分再生3#阳床，进酸浓度：3.1% 3.0% 10:30分中和排水(PH 1# 8.5 2# 8.0） 12:53分再生2#阳床，进酸浓度：3.0% 3.1% |  |  | 17:28分再生3#阴床，进碱浓度：3.0% 3.0% 19:30分中和排水(PH 1# 5.95 2# 7.34）
操作者签名： |  | 中控：梁霞 化验：韦国宏 |  |  | 中控：蔡彬彬 化验：梁锦凤 |  |  | 中控： 陈长灵 化验：韩丽娜
水质数据分析
| 项目 | 名称 | 标准 | 夜班 |  | 白班 |  | 中班
| 锅炉给水 | 硬度 | ≤2.0 | 0 | 0 | 0 | 0 | 0 | 0
|  | PH值 | 9.0～9.5 | 9.18 | 9.2 | 9.13 | 9.42 | 9.31 | 9.34
|  | 电导率 | ≤0.2 | 5.7 | 5.65 | 6.7 | 7.47 | 6.7 | 6.14
|  | SiO2，μg/L | ≤20 | 19.9 | 14 | 15.2 | 14.5 | 13.2 | 12.6
|  | Na+，μg/L | 参考 | 6.86 | 6.3 | 3.4 | 6.8 | 14.5 | 15.6
| 炉水 | 硬度 | 参考 | 1 | 1 | 1 | 0.9 | 1 | 1
|  | PH值 | 9.0～10.5 | 10.26 | 10.25 | 10.29 | 10.27 | 10.34 | 10.3
|  | 电导率 | ≤150 | 23 | 22.3 | 29.3 | 22.9 | 26.4 | 28.1
|  | 磷酸盐，mg/L | 2.0～10 | 6.28 | 7 | 7.54 | 7.62 | 7.65 | 7.53
|  | Na+，mg/L | ≥1.0 | 7.64 | 7.8 | 1.24 | 9.01 | 9.45 | 8.76
|  | SiO2，μg/L | ≤2000 | 933 | 936 | 930 | 870 | 1132 | 1289
| 饱和蒸汽 | 电导率，μs/cm | ≤0.3 | 12.19 | 9.3 | 7.04 | 8.28 | 6.31 | 7.21
|  | SiO2，μg/L | ≤20 | 23.6 | 15.1 | 15.5 | 18.1 | 22.9 | 14.3
|  | Na+，μg/L | ≤10 | 16.8 | 9.7 | 5.46 | 3.2 | 11.3 | 9.4
| 过热蒸汽 | 电导率，μs/cm | ≤0.3 | 5.36 | 5.6 | 5.48 | 6.15 | 5.35 | 6.63
|  | SiO2，μg/L | ≤20 | 17.6 | 16.7 | 15.4 | 14.2 | 14.2 | 12.3
|  | Na+，μg/L | ≤10 | 18.4 | 10.8 | 3.69 | 4 | 6.49 | 7.48
| 回水 | 硬度 | ≤1.0 | 0 | 0 | 0 | 0 | 0 | 0
|  | PH值 | 参考（8.0-9.6） | 9.31 | 9.3 | 9.37 | 9.18 | 9.38 | 9.41
|  | 电导率 | ≤0.2 | 5.41 | 4.8 | 6.23 | 6.98 | 7.03 | 6.92
|  | SiO2，μg/L | ≤20 | 12.5 | 12.8 | 18.4 | 19 | 11 | 9.6
|  | Na+，μg/L | 参考≤10 | 12 | 9 | 6.2 | 3.2 | 5.71 | 6.34
原水 | PH值 | 7.4 | 硬度 | 95 | 总碱度 | 82 | 浊度 | 20.18
| 夜班 |  |  |  | 白班 |  |  |  | 中班
名称 | Na+ | SiO2 | Na+ | SiO2 | Na+ | SiO2 | Na+ | SiO2 | Na+ | SiO2 | Na+ | SiO2
1#阳床
2#阳床 | 78.3 |  | 70.5 |  | 59.8 |  |  |  | 28.8 |  | 24.9
3#阳床 | 5.45 |  | 2.32 |  | 190 |  | 6.91 |  | 3.56 |  | 2.76
1#阴床 | [9 empty] | 12.96 |  | 24
2#阴床 |  | 6.82 |  | 16.02 |  | 20.4 |  | 25.6 |  | 8.18 |  | 13.83
3#阴床 |  | 64.09 |  | 59.68 |  | 88 |  | 169
1#混床 | 3.48 | 14.93 | 4.2 | 23.25 |  |  |  |  | 1.94 | 6.06 | 9.79 | 6.14
2#混床 | 8.5 | 17.47 | 8.8 | 15.59 | 12.6 | 15.2 | 7.6 | 7.07 | 12.4 | 6.31 | 19.9 | 6.45
3#混床 | 9.54 | 18.2 | 9.3 | 18.2 | 8.16 | 13.7 | 3.62 | 7.95
4#混床

## 6日
项目 |  | ( 丁 )夜 |  |  | ( 甲 )白 |  |  | ( 乙 )中
|  | 0:00 | 4:00 | 7:30 | 8:00 | 12:00 | 15:30 | 16:00 | 20:00 | 23:30
除盐水流量累计 | 自用（累计） | 16850 |  |  | 17800 |  |  | 18888 |  |  | 除盐水当日自用累计 | 除盐水当日外送累计
| 外送（累计） | 8550 |  |  | 9587 |  |  | 10460
| 自用（当班） | 1140 |  |  | 950 |  |  | 1088 |  |  | 3178 | 3160
| 外送（当班） | 1250 |  |  | 1037 |  |  | 873
| A区水（使用流量t/h） | 0 |  |  | 0 |  |  | 0
炉数 | 出焦/炉 | 47 |  |  | 43 |  |  | 49 |  |  | 注：红色字体有公式，不要修改删除！
| 干熄/炉 | 47 |  |  | 43 |  |  | 49
加氨泵 | 泵号 | 2# | 2# | 2# | 2# | 2# | 2# | 2# | 2# | 2#
| 行程（%） | 60 | 60 | 60 | 60 | 60 | 60 | 60 | 60 | 60
| 行程改变 | 点 分行程由 %变为 % |  |  | 点 分行程由 %变为 % |  |  | 点 分行程由 %变为 %
|  | 点 分行程由 %变为 % |  |  | 点 分行程由 %变为 % |  |  | 点 分行程由 %变为 %
氨水槽 | 液位（mm） | 330 | 290 | 270 | 270 | 240 | 520 | 520 | 490 | 460
| 溶液配制时间和过程 | 点 分，向槽加氨水 升，补入除盐水至 mm液位 |  |  | 14 点00 分，向槽加氨水25 升，补入除盐水至 530 mm液位 |  |  | 点 分，向槽加氨水 升，补入除盐水至 mm液位
加磷泵 | 泵号 | 1# | 1# | 1# | 1# | 1# | 1# | 1# | 1# | 1#
| 行程（%） | 75 | 75 | 75 | 75 | 75 | 75 | 75 | 75 | 75
| 行程改变 | 点 分行程由 %变为 % |  |  | 点 分行程由 %变为 % |  |  | 点 分行程由 %变为 %
|  | 点 分行程由 %变为 % |  |  | 点 分行程由 %变为 % |  |  | 点 分行程由 %变为 %
磷酸盐槽 | 液位（mm) | 500 | 430 | 390 | 390 | 300 | 550 | 550 | 460 | 370
| 溶液配制 时间和过程 | 点 分，向槽加磷酸盐 kg，氢氧化钠 kg，补入除盐水至 mm液位 |  |  | 14 点 00 分，向槽加磷酸盐 2 kg，氢氧化钠 1kg，补入除盐水至550 mm液位 |  |  | 点 分，向槽加磷酸盐 kg，氢氧化钠 kg，补入除盐水至 mm液位
液位 | 高位酸槽(mm) | 620 |  |  | 2780 |  |  | 2780
| 高位碱槽(mm) | 1700 |  |  | 1700 |  |  | 1700
库存 | 氨水(桶) | 21 |  |  | 20 |  |  | 20
| NaOH(瓶) | 114 |  |  | 112 |  |  | 112
| 磷酸钠(包) | 1 |  |  | 1 |  |  | 1
除盐水站生产记录 |  | 清洗3#、4#、5#过滤器 | [5 empty] | 清洗1#、4#、5#过滤器
操作者签名： |  | 中控：韦国宏 化验：曾俊文 |  |  | 中控：梁霞 化验：梁锦凤 |  |  | 中控：蔡彬彬 化验：林柏榕
水质数据分析
| 项目 | 名称 | 标准 | 夜班 |  | 白班 |  | 中班
| 锅炉给水 | 硬度 | ≤2.0 | 0 | 0 | 0 | 0 | 0 | 0
|  | PH值 | 9.0～9.5 | 9.15 | 9.25 | 9.26 | 9.28 | 9.48 | 9.36
|  | 电导率 | ≤0.2 | 5.3 | 5.42 | 6.22 | 8.91 | 6.03 | 6.55
|  | SiO2，μg/L | ≤20 | 12.1 | 12.2 | 12.3 | 12.6 | 12.1 | 11.7
|  | Na+，μg/L | 参考 | 8.44 | 7.19 | 8.18 | 8.9 | 4.26 | 5.66
| 炉水 | 硬度 | 参考 | 1 | 1 | 1 | 1 | 1 | 1
|  | PH值 | 9.0～10.5 | 10.37 | 10.24 | 9.99 | 9.94 | 10.09 | 10.02
|  | 电导率 | ≤150 | 24.1 | 23.5 | 20 | 20 | 18.6 | 18.05
|  | 磷酸盐，mg/L | 2.0～10 | 6.97 | 5.57 | 5.37 | 5.05 | 5.03 | 5.03
|  | Na+，mg/L | ≥1.0 | 9.88 | 9.64 | 6.51 | 6.09 | 5.18 | 5.22
|  | SiO2，μg/L | ≤2000 | 1050 | 1020 | 1208 | 996 | 897 | 888
| 饱和蒸汽 | 电导率，μs/cm | ≤0.3 | 3.08 | 4.61 | 7.02 | 9.26 | 9.49 | 10.34
|  | SiO2，μg/L | ≤20 | 36.4 | 33.5 | 18.9 | 13.1 | 16.9 | 14.2
|  | Na+，μg/L | ≤10 | 1.96 | 9.95 | 2.73 | 4.25 | 8.33 | 10.3
| 过热蒸汽 | 电导率，μs/cm | ≤0.3 | 4.27 | 4.54 | 5.96 | 7.74 | 6.34 | 7.11
|  | SiO2，μg/L | ≤20 | 10.5 | 9.6 | 11.3 | 18.31 | 18.3 | 17.9
|  | Na+，μg/L | ≤10 | 9.94 | 8.79 | 7.2 | 9.3 | 6.18 | 5.85
| 回水 | 硬度 | ≤1.0 | 0 | 0 | 0 | 0 | 0 | 0
|  | PH值 | 参考（8.0-9.6） | 9.42 | 9.36 | 9.35 | 9.11 | 9.31 | 9.36
|  | 电导率 | ≤0.2 | 5.86 | 6.2 | 8.56 | 7.25 | 8.3 | 7.2
|  | SiO2，μg/L | ≤20 | 15.8 | 13.1 | 19.6 | 17.4 | 7.4 | 10
|  | Na+，μg/L | 参考≤10 | 3.17 | 3.69 | 8.75 | 9.73 | 2.13 | 3.81
原水 | PH值 | 8.25 | 硬度 | 92 | 总碱度 | 80 | 浊度 | 0.07
| 夜班 |  |  |  | 白班 |  |  |  | 中班
名称 | Na+ | SiO2 | Na+ | SiO2 | Na+ | SiO2 | Na+ | SiO2 | Na+ | SiO2 | Na+ | SiO2
1#阳床
2#阳床 | 10.1 |  | 3.47 |  | 4.51 |  | 19.3 |  | 2.67 |  | 15.7
3#阳床 | 3.22 |  | 13 |  | 1.32 |  | 8.27 |  | 4.44 |  | 8.84
1#阴床 |  | 23.1 |  | 28.09 |  | 32.75 |  | 28.64 |  | 27.1 |  | 21.02
2#阴床 |  | 10.82 |  | 17.72 |  | 16.43 |  | 13.55 |  | 24.8 |  | 24.49
3#阴床
1#混床 | 6.52 | 5.99 | 4.95 | 5.8 | 4.17 | 11.31 | 1.11 | 5.77 | 7.72 | 7.7 | 5.45 | 6.12
2#混床 | 7.93 | 7.42 | 7.9 | 13.25 | 11.6 | 6.41 | 3.35 | 6.5 | 6.19 | 7.6 | 4.31 | 10.52
3#混床
4#混床

## 7日
项目 |  | ( 丁 )夜 |  |  | ( 甲)白 |  |  | ( 乙 )中
|  | 0:00 | 4:00 | 7:30 | 8:00 | 12:00 | 15:30 | 16:00 | 20:00 | 23:30
除盐水流量累计 | 自用（累计） | 19950 |  |  | 21000 |  |  | 22000 |  |  | 除盐水当日自用累计 | 除盐水当日外送累计
| 外送（累计） | 11500 |  |  | 12500 |  |  | 13330
| 自用（当班） | 1062 |  |  | 1050 |  |  | 1000 |  |  | 3112 | 2870
| 外送（当班） | 1040 |  |  | 1000 |  |  | 830
| A区水（使用流量t/h） | 0 |  |  | 0 |  |  | 0
炉数 | 出焦/炉 | 43 |  |  | 50 |  |  | 45 |  |  | 注：红色字体有公式，不要修改删除！
| 干熄/炉 | 43 |  |  | 50 |  |  | 45
加氨泵 | 泵号 | 2# | 2# | 2# | 2# | 2# | 2# | 2# | 2# | 2#
| 行程（%） | 60 | 60 | 60 | 60 | 60 | 60 | 60 | 60 | 60
| 行程改变 | 点 分行程由 %变为 % |  |  | 点 分行程由 %变为 % |  |  | 点 分行程由 %变为 %
|  | 点 分行程由 %变为 % |  |  | 点 分行程由 %变为 % |  |  | 点 分行程由 %变为 %
氨水槽 | 液位（mm） | 460 | 430 | 390 | 390 | 350 | 310 | 310 | 280 | 250
| 溶液配制时间和过程 | 点 分，向槽加氨水 升，补入除盐水至 mm液位 |  |  | 点 分，向槽加氨水 升，补入除盐水至 mm液位 |  |  | 点 分，向槽加氨水 升，补入除盐水至 mm液位
加磷泵 | 泵号 | 1# | 1# | 1# | 1# | 1# | 1# | 1# | 1# | 1#
| 行程（%） | 75 | 75 | 75 | 75 | 75 | 75 | 75 | 75 | 75
| 行程改变 | 点 分行程由 %变为 % |  |  | 点 分行程由 %变为 % |  |  | 点 分行程由 %变为 %
|  | 点 分行程由 %变为 % |  |  | 点 分行程由 %变为 % |  |  | 点 分行程由 %变为 %
磷酸盐槽 | 液位（mm) | 370 | 350 | 300 | 300 | 220 | 540 | 530 | 480 | 420
| 溶液配制 时间和过程 | 点 分，向槽加磷酸盐 kg，氢氧化钠 kg，补入除盐水至 mm液位 |  |  | 14点 30 分，向槽加磷酸盐 2 kg，氢氧化钠 0.5kg，补入除盐水至 550 mm液位 |  |  | 点 分，向槽加磷酸盐 kg，氢氧化钠 kg，补入除盐水至 mm液位
液位 | 高位酸槽(mm) | 2650 |  |  | 2650 |  |  | 2550
| 高位碱槽(mm) | 1590 |  |  | 1590 |  |  | 1590
库存 | 氨水(桶) | 20 |  |  | 20 |  |  | 20
| NaOH(瓶) | 112 |  |  | 111 |  |  | 111
| 磷酸钠(包) | 1 |  |  | 1 |  |  | 1
除盐水站生产记录 |  | 00:02分再生2#阳床，进酸浓度：3.1% 3.0% 04:38分再生2#阴床，进碱浓度：3.0% 3.0% 07:00分中和排水(PH 1# 5.95 2# 7.34） | [5 empty] | 20:30分再生3#阳床，进酸浓度：3.1% 3.0%
操作者签名： |  | 中控： 韦国宏 化验：曾俊文 |  |  | 中控：梁霞 化验：曾宪彬 |  |  | 中控： 蔡彬彬 化验：李洪舟
水质数据分析
| 项目 | 名称 | 标准 | 夜班 |  | 白班 |  | 中班
| 锅炉给水 | 硬度 | ≤2.0 | 0 | 0 | 0 | 0 | 0 | 0
|  | PH值 | 9.0～9.5 | 9.35 | 9.25 | 9.23 | 9.1 | 9.22 | 9.21
|  | 电导率 | ≤0.2 | 5.08 | 6.01 | 5.49 | 6.79 | 6.08 | 4.95
|  | SiO2，μg/L | ≤20 | 11.2 | 10.8 | 11.9 | 12.2 | 10.3 | 11.4
|  | Na+，μg/L | 参考 | 5.72 | 4.47 | 8.73 | 5.4 | 5.19 | 9.37
| 炉水 | 硬度 | 参考 | 0.9 | 1 | 1 | 0.9 | 0.8 | 0.8
|  | PH值 | 9.0～10.5 | 10.03 | 10.05 | 10.12 | 10 | 10.08 | 10.02
|  | 电导率 | ≤150 | 16.5 | 19.4 | 18.4 | 18.7 | 17.4 | 19.1
|  | 磷酸盐，mg/L | 2.0～10 | 4.94 | 4.93 | 4.95 | 4.9 | 4.81 | 4.35
|  | Na+，mg/L | ≥1.0 | 2.26 | 3.61 | 6.07 | 1180 | 4.82 | 5.17
|  | SiO2，μg/L | ≤2000 | 849 | 716 | 831 | 1180 | 1013 | 940
| 饱和蒸汽 | 电导率，μs/cm | ≤0.3 | 5.14 | 6.71 | 7 | 4.74 | 7.29 | 8.38
|  | SiO2，μg/L | ≤20 | 10.6 | 8.53 | 9.69 | 15.5 | 12.1 | 18.8
|  | Na+，μg/L | ≤10 | 2.08 | 2.01 | 3.47 | 4.35 | 11.6 | 12.4
| 过热蒸汽 | 电导率，μs/cm | ≤0.3 | 5.14 | 5.39 | 6.19 | 4.87 | 6.73 | 7.56
|  | SiO2，μg/L | ≤20 | 12.3 | 11.2 | 16.4 | 18.1 | 19.7 | 16.5
|  | Na+，μg/L | ≤10 | 6.24 | 6.41 | 3.83 | 3.64 | 7.56 | 9.7
| 回水 | 硬度 | ≤1.0 | 0 | 0 | 0 | 0 | 0 | 0
|  | PH值 | 参考（8.0-9.6） | 9.37 | 9.35 | 9.15 | 9.16 | 9.23 | 9.17
|  | 电导率 | ≤0.2 | 5.57 | 5.55 | 8.1 | 5.98 | 8.93 | 7.42
|  | SiO2，μg/L | ≤20 | 11.9 | 10.5 | 12.3 | 18.1 | 15.4 | 12.6
|  | Na+，μg/L | 参考≤10 | 1.91 | 2.14 | 4.98 | 5.2 | 8.56 | 4.44
原水 | PH值 | 8.5 | 硬度 | 96 | 总碱度 | 82 | 浊度 | 0.04
| 夜班 |  |  |  | 白班 |  |  |  | 中班
名称 | Na+ | SiO2 | Na+ | SiO2 | Na+ | SiO2 | Na+ | SiO2 | Na+ | SiO2 | Na+ | SiO2
1#阳床
2#阳床 | 146 |  | 6.2 |  | 18.8 |  | 17.2 |  | 9.02 |  | 25.3
3#阳床 | 1.66 |  | 7.27 |  | 2.28 |  | 0.96 |  | 9.47 |  | 90.5
1#阴床 |  | 28.01 |  | 26.83 |  | 36.94 | 40.8 |  |  | 29.4 |  | 30.5
2#阴床 |  | 27.19 |  | 111
3#阴床 | [5 empty] | 44.87 | 69.8 |  |  | 44.8 |  | 93.8
1#混床 | 6.7 | 11.26 | 6.16 | 10.56 | 6.37 | 12.66 | 8.8 |  | 4.36 | 7.47 | 4.72 | 6.48
2#混床 | 1.52 | 13.49 | 3.21 | 13.3 | 16 | 13.88 | 9.4 |  | 5.25 | 7.33 | 6.15 | 12.25
3#混床 |  |  |  |  | 17.5 | 16.48 | 15 |  | 9.85 | 16.48 | 5.33 | 13.3
4#混床

## 8日
项目 |  | ( 丙 )夜 |  |  | ( 丁 )白 |  |  | ( 甲 )中
|  | 0:00 | 4:00 | 7:30 | 8:00 | 12:00 | 15:30 | 16:00 | 20:00 | 23:30
除盐水流量累计 | 自用（累计） | 23088 |  |  | 24100 |  |  | 25100 |  |  | 除盐水当日自用累计 | 除盐水当日外送累计
| 外送（累计） | 14125 |  |  | 15300 |  |  | 16130
| 自用（当班） | 1088 |  |  | 1012 |  |  | 1000 |  |  | 3100 | 2800
| 外送（当班） | 795 |  |  | 1175 |  |  | 830
| A区水（使用流量t/h） | 0 |  |  | 0 |  |  | 0
炉数 | 出焦/炉 | 49 |  |  | 47 |  |  | 48 |  |  | 注：红色字体有公式，不要修改删除！
| 干熄/炉 | 49 |  |  | 47 |  |  | 48
加氨泵 | 泵号 | 2# | 2# | 2# | 2# | 2# | 2# | 2# | 2# | 2#
| 行程（%） | 60 | 60 | 60 | 60 | 60 | 60 | 60 | 60 | 60
| 行程改变 | 点 分行程由 %变为 % |  |  | 点 分行程由 %变为 % |  |  | 点 分行程由 %变为 %
|  | 点 分行程由 %变为 % |  |  | 点 分行程由 %变为 % |  |  | 点 分行程由 %变为 %
氨水槽 | 液位（mm） | 250 | 220 | 500 | 500 | 470 | 450 | 440 | 410 | 390
| 溶液配制时间和过程 | 07 点 15 分，向槽加氨水 25 升，补入除盐水至 500 mm液位 |  |  | 点 分，向槽加氨水 升，补入除盐水至 mm液位 |  |  | 点 分，向槽加氨水 升，补入除盐水至 mm液位
加磷泵 | 泵号 | 1# | 1# | 1# | 1# | 1# | 1# | 1# | 1# | 1#
| 行程（%） | 75 | 75 | 75 | 75 | 75 | 75 | 75 | 75 | 75
| 行程改变 | 点 分行程由 %变为 % |  |  | 点 分行程由 %变为 % |  |  | 点 分行程由 %变为 %
|  | 点 分行程由 %变为 % |  |  | 点 分行程由 %变为 % |  |  | 点 分行程由 %变为 %
磷酸盐槽 | 液位（mm) | 420 | 350 | 290 | 290 | 210 | 500 | 500 | 450 | 400
| 溶液配制 时间和过程 | 点 分，向槽加磷酸盐 kg，氢氧化钠 kg，补入除盐水至 mm液位 |  |  | 12 点 40 分，向槽加磷酸盐 2 kg，氢氧化钠 1kg，补入除盐水至570 mm液位 |  |  | 点 分，向槽加磷酸盐 kg，氢氧化钠 kg，补入除盐水至 mm液位
液位 | 高位酸槽(mm) | 2400 |  |  | 2400 |  |  | 2400
| 高位碱槽(mm) | 1500 |  |  | 1500 |  |  | 1500
库存 | 氨水(桶) | 19 |  |  | 19 |  |  | 19
| NaOH(瓶) | 111 |  |  | 109 |  |  | 109
| 磷酸钠(包) | 1 |  |  | 2 |  |  | 2
除盐水站生产记录 |  | 00:51分再生3#阴床，进碱浓度：3.0% 3.0% 02:35分中和排水(PH 1# 6.04 2# 8.12） 05:35分再生2#阳床，进酸浓度：3.0% 3.0% |  |  | 清洗3#、4#、5#过滤器 |  |  | 清洗1#、3#、4#、5#过滤器
操作者签名： |  | 中控：陈长灵 化验：韩丽娜 |  |  | 中控： 韦国宏 化验：曾俊文 |  |  | 中控：梁霞 化验：曾宪彬
水质数据分析
| 项目 | 名称 | 标准 | 夜班 |  | 白班 |  | 中班
| 锅炉给水 | 硬度 | ≤2.0 | 0 | 0 | 0 | 0 | 0 | 0
|  | PH值 | 9.0～9.5 | 9.37 | 9.35 | 9.27 | 9.1 | 9.2 | 9.1
|  | 电导率 | ≤0.2 | 5.02 | 6.17 | 5.06 | 4.74 | 5.15 | 7.95
|  | SiO2，μg/L | ≤20 | 12.2 | 12.5 | 14.9 | 11.1 | 26.1 | 22.9
|  | Na+，μg/L | 参考 | 9.86 | 8.46 | 3.56 | 5.44 | 9.6 | 9.8
| 炉水 | 硬度 | 参考 | 1 | 1 | 1 | 0.9 | 1 | 0.9
|  | PH值 | 9.0～10.5 | 10.01 | 10 | 10.11 | 9.95 | 9.9 | 10.1
|  | 电导率 | ≤150 | 17.33 | 18.23 | 17.18 | 18.7 | 16.38 | 24.5
|  | 磷酸盐，mg/L | 2.0～10 | 5.84 | 6.01 | 6.38 | 5.49 | 5.37 | 5.19
|  | Na+，mg/L | ≥1.0 | 7.12 | 6.93 | 4.32 | 5.63 | 5.3 | 7.1
|  | SiO2，μg/L | ≤2000 | 1213 | 1098 | 1190 | 1110 | 1260 | 1030
| 饱和蒸汽 | 电导率，μs/cm | ≤0.3 | 7.22 | 7.17 | 6.52 | 4.37 | 4.91 | 7.6
|  | SiO2，μg/L | ≤20 | 16.1 | 14.4 | 29.3 | 35.7 | 38.1 | 41
|  | Na+，μg/L | ≤10 | 5.44 | 6.19 | 2.15 | 2.16 | 2.87 | 5.67
| 过热蒸汽 | 电导率，μs/cm | ≤0.3 | 4.96 | 5.41 | 4.87 | 4.57 | 6.52 | 5.41
|  | SiO2，μg/L | ≤20 | 25.1 | 23.5 | 16.3 | 26.8 | 37.4 | 37.8
|  | Na+，μg/L | ≤10 | 8.4 | 9.7 | 3.04 | 6.06 | 5.72 | 6.3
| 回水 | 硬度 | ≤1.0 | 0 | 0 | 0 | 0 | 0 | 0
|  | PH值 | 参考（8.0-9.6） | 9.46 | 9.44 | 9.42 | 9.18 | 9.26 | 9.26
|  | 电导率 | ≤0.2 | 5.42 | 6.71 | 5.79 | 6.45 | 8.12 | 5.17
|  | SiO2，μg/L | ≤20 | 12.6 | 10.4 | 12.2 | 19 | 23.6 | 21.3
|  | Na+，μg/L | 参考≤10 | 11.3 | 8.7 | 3.01 | 4.59 | 9.6 | 9.7
原水 | PH值 | 7.4 | 硬度 | 95 | 总碱度 | 82 | 浊度 | 0.04
| 夜班 |  |  |  | 白班 |  |  |  | 中班
名称 | Na+ | SiO2 | Na+ | SiO2 | Na+ | SiO2 | Na+ | SiO2 | Na+ | SiO2 | Na+ | SiO2
1#阳床
2#阳床 | 150 |  |  |  | 1.11 |  | 0.85 |  | 9.47 |  | 6.3
3#阳床 | 12.8 |  | 25.3 |  | 1.48 |  | 1.98 |  | 7.3 |  | 14.6
1#阴床 | 37.28 |  | 26 |  |  | 40.5 |  | 24.02 |  | 50.6 |  | 17.8
2#阴床 |  |  | 12.48 |  |  | 11.69 |  | 11.54 |  | 14.4 |  | 13.3
3#阴床 | 119
1#混床 | 10.5 | 7.89 | 11.4 | 11.79 | 1.81 | 9.69 | 2.96 | 12.26 | 2.93 | 14.4 | 11.7 | 9.1
2#混床 | 8.8 | 12.59 | 6.3 | 10.14 | 5.73 | 15.3 | 15.7 | 7.72 | 9.91 | 12.7 | 32 | 11.6
3#混床 | 12.3 | 11.2
4#混床

## 9日
项目 |  | ( 丙 )夜 |  |  | ( 丁 )白 |  |  | ( 甲 )中
|  | 0:00 | 4:00 | 7:30 | 8:00 | 12:00 | 15:30 | 16:00 | 20:00 | 23:30
除盐水流量累计 | 自用（累计） | 26100 |  |  | 27170 |  |  | 28100 |  |  | 除盐水当日自用累计 | 除盐水当日外送累计
| 外送（累计） | 16900 |  |  | 18050 |  |  | 18900
| 自用（当班） | 1000 |  |  | 1070 |  |  | 930 |  |  | 3000 | 2770
| 外送（当班） | 770 |  |  | 1150 |  |  | 850
| A区水（使用流量t/h） | 0 |  |  | 0 |  |  | 0
炉数 | 出焦/炉 | 44 |  |  | 48 |  |  | 49 |  |  | 注：红色字体有公式，不要修改删除！
| 干熄/炉 | 44 |  |  | 48 |  |  | 48
加氨泵 | 泵号 | 2# | 2# | 2# | 2# | 2# | 2# | 2# | 2# | 2#
| 行程（%） | 60 | 60 | 60 | 60 | 60 | 60 | 60 | 60 | 60
| 行程改变 | 点 分行程由 %变为 % |  |  | 点 分行程由 %变为 % |  |  | 点 分行程由 %变为 %
|  | 点 分行程由 %变为 % |  |  | 点 分行程由 %变为 % |  |  | 点 分行程由 %变为 %
氨水槽 | 液位（mm） | 390 | 350 | 310 | 310 | 280 | 500 | 500 | 470 | 450
| 溶液配制时间和过程 | 点 分，向槽加氨水 升，补入除盐水至 mm液位 |  |  | 15 点 30 分，向槽加氨水 25 升，补入除盐水至 500 mm液位 |  |  | 点 分，向槽加氨水 升，补入除盐水至 mm液位
加磷泵 | 泵号 | 1# | 1# | 1# | 1# | 1# | 1# | 1# | 1# | 1#
| 行程（%） | 75 | 75 | 75 | 75 | 75 | 75 | 75 | 75 | 75
| 行程改变 | 点 分行程由 %变为 % |  |  | 点 分行程由 %变为 % |  |  | 点 分行程由 %变为 %
|  | 点 分行程由 %变为 % |  |  | 点 分行程由 %变为 % |  |  | 点 分行程由 %变为 %
磷酸盐槽 | 液位（mm) | 400 | 300 | 500 | 500 | 420 | 360 | 360 | 300 | 350
| 溶液配制 时间和过程 | 07点 10 分，向槽加磷酸盐 1.5 kg，氢氧化钠 0.5kg，补入除盐水至 500 mm液位 |  |  | 点 分，向槽加磷酸盐 kg，氢氧化钠 kg，补入除盐水至 mm液位 |  |  | 23 点00 分，向槽加磷酸盐 kg，氢氧化钠 kg，补入除盐水至350mm液位
液位 | 高位酸槽(mm) | 2400 |  |  | 2400 |  |  | 2200
| 高位碱槽(mm) | 1500 |  |  | 1500 |  |  | 1390
库存 | 氨水(桶) | 19 |  |  | 18 |  |  | 18
| NaOH(瓶) | 108 |  |  | 108 |  |  | 108
| 磷酸钠(包) | 2 |  |  | 2 |  |  | 2
除盐水站生产记录 |  | 清洗3#、4#、5#过滤器 |  |  | 清洗1#、3#过滤器 |  |  | 17:07分再生3#阳床，进酸浓度：3.0% 3.0% 18:30分中和排水(PH 1# 6.65 2# 6.88） 21:03分再生2#阳床，进酸浓度：3.0% 3.0% 清洗1#、4#过滤器
操作者签名： |  | 中控：陈长灵 化验：韩丽娜 |  |  | 中控： 韦国宏 化验：梁锦凤 |  |  | 中控：梁霞 化验：曾宪彬
水质数据分析
| 项目 | 名称 | 标准 | 夜班 |  | 白班 |  | 中班
| 锅炉给水 | 硬度 | ≤2.0 | 0 | 0 | 0 | 0 | 0 | 0
|  | PH值 | 9.0～9.5 | 9.15 | 9.17 | 9.23 | 9.37 | 9.05 | 9.27
|  | 电导率 | ≤0.2 | 8.31 | 8.07 | 5.73 | 8.7 | 6.17 | 5.77
|  | SiO2，μg/L | ≤20 | 9.24 | 10.4 | 9.6 | 10.6 | 25.3 | 10.2
|  | Na+，μg/L | 参考 | 13.8 | 9.68 | 6.55 | 9.07 | 8.7 | 8.3
| 炉水 | 硬度 | 参考 | 1 | 1 | 0.9 | 0.9 | 0.9 | 1
|  | PH值 | 9.0～10.5 | 10.01 | 10 | 10.18 | 10.05 | 10.2 | 10
|  | 电导率 | ≤150 | 33 | 27.82 | 23.8 | 23.3 | 15.14 | 24.3
|  | 磷酸盐，mg/L | 2.0～10 | 7.25 | 6.63 | 7.91 | 7.83 | 7.42 | 7.76
|  | Na+，mg/L | ≥1.0 | 7.73 | 7.51 | 7.44 | 8.87 | 8.19 | 7.71
|  | SiO2，μg/L | ≤2000 | 1388 | 1150 | 827 | 1039 | 2340 | 830
| 饱和蒸汽 | 电导率，μs/cm | ≤0.3 | 6.34 | 7.01 | 5.09 | 7.61 | 5.03 | 5.7
|  | SiO2，μg/L | ≤20 | 19.7 | 14.9 | 15.7 | 16.4 | 18.6 | 15.9
|  | Na+，μg/L | ≤10 | 19.4 | 8.4 | 1.9 | 9.88 | 9.12 | 7.2
| 过热蒸汽 | 电导率，μs/cm | ≤0.3 | 4.93 | 5.63 | 7.3 | 5.17 | 8.99 | 10.2
|  | SiO2，μg/L | ≤20 | 16.8 | 26.3 | 18 | 16.7 | 26.7 | 14.9
|  | Na+，μg/L | ≤10 | 8.48 | 7.42 | 7.2 | 7.1 | 7.43 | 3.32
| 回水 | 硬度 | ≤1.0 | 0 | 0 | 0 | 0 | 0 | 0
|  | PH值 | 参考（8.0-9.6） | 9.44 | 9.41 | 9.45 | 9.22 | 9.41 | 9.28
|  | 电导率 | ≤0.2 | 7.95 | 6.78 | 8.48 | 6.64 | 6.9 | 7.66
|  | SiO2，μg/L | ≤20 | 9.6 | 11.8 | 18.4 | 15.6 | 17.7 | 19.7
|  | Na+，μg/L | 参考≤10 | 14 | 9.8 | 4.63 | 8.4 | 10.7 | 9.3
原水 | PH值 | 8.14 | 硬度 | 90 | 总碱度 | 85 | 浊度 | 0.05
| 夜班 |  |  |  | 白班 |  |  |  | 中班
名称 | Na+ | SiO2 | Na+ | SiO2 | Na+ | SiO2 | Na+ | SiO2 | Na+ | SiO2 | Na+ | SiO2
1#阳床
2#阳床 | 0.82 |  | 6.47 |  | 11.6 |  | 5.12 |  | 17 |  | 63.1
3#阳床 | 5.72 |  | 15.2 |  | 2.59 |  | 17.4 |  | 230 |  | 6.89
1#阴床 |  | 35.07 |  | 21.49 |  | 38.22 |  | 27.35 |  | 21.8 |  | 36.6
2#阴床 |  | 5.24 |  | 11.82 |  | 21.5 |  | 13.51 |  | 24.7 |  | 17.64
3#阴床
1#混床 | 2.97 | 7.37 | 5.47 | 11.91 | 3.72 | 11.53 | 9.09 | 6.49 | 4.61 | 17 | 5.47 | 12.24
2#混床 | 10 | 12.47 | 11.6 | 8.23 | 6.55 | 6 | 14.1 | 7.03 | 5.5 | 15 | 17.1 | 6.82
3#混床
4#混床

## 10日
项目 |  | ( 乙 )夜 |  |  | ( 丙 )白 |  |  | ( 丁 )中
|  | 0:00 | 4:00 | 7:30 | 8:00 | 12:00 | 15:30 | 16:00 | 20:00 | 23:30
除盐水流量累计 | 自用（累计） | 29220 |  |  | 30290 |  |  | 31350 |  |  | 除盐水当日自用累计 | 除盐水当日外送累计
| 外送（累计） | 20090 |  |  | 20790 |  |  | 21850
| 自用（当班） | 1120 |  |  | 1070 |  |  | 1060 |  |  | 3250 | 2950
| 外送（当班） | 1190 |  |  | 700 |  |  | 1060
| A区水（使用流量t/h） | 0 |  |  | 0 |  |  | 0
炉数 | 出焦/炉 | 47 |  |  | 48 |  |  | 47 |  |  | 注：红色字体有公式，不要修改删除！
| 干熄/炉 | 47 |  |  | 48 |  |  | 47
加氨泵 | 泵号 | 2# | 2# | 2# | 2# | 2# | 2# | 2# | 2# | 2#
| 行程（%） | 60 | 60 | 60 | 60 | 60 | 60 | 60 | 60 | 60
| 行程改变 | 点 分行程由 %变为 % |  |  | 点 分行程由 %变为 % |  |  | 点 分行程由 %变为 %
|  | 点 分行程由 %变为 % |  |  | 点 分行程由 %变为 % |  |  | 点 分行程由 %变为 %
氨水槽 | 液位（mm） | 450 | 400 | 360 | 360 | 320 | 290 | 290 | 240 | 560
| 溶液配制时间和过程 | 点 分，向槽加氨水 升，补入除盐水至 mm液位 |  |  | 点 分，向槽加氨水 升，补入除盐水至 mm液位 |  |  | 21 点 50 分，向槽加氨水 25 升，补入除盐水至 570 mm液位
加磷泵 | 泵号 | 1# | 1# | 1# | 1# | 1# | 1# | 1# | 1# | 1#
| 行程（%） | 75 | 75 | 75 | 75 | 75 | 75 | 75 | 75 | 75
| 行程改变 | 点 分行程由 %变为 % |  |  | 点 分行程由 %变为 % |  |  | 点 分行程由 %变为 %
|  | 点 分行程由 %变为 % |  |  | 点 分行程由 %变为 % |  |  | 点 分行程由 %变为 %
磷酸盐槽 | 液位（mm) | 350 | 260 | 460 | 460 | 380 | 290 | 290 | 250 | 540
| 溶液配制 时间和过程 | 5 点00 分，向槽加磷酸盐 2 kg，氢氧化钠 1kg，补入除盐水至500mm液位 |  |  | 点 分，向槽加磷酸盐 kg，氢氧化钠 kg，补入除盐水至 mm液位 |  |  | 21 点 30 分，向槽加磷酸盐 2 kg，氢氧化钠 1kg，补入除盐水至 570 mm液位
液位 | 高位酸槽(mm) | 2200 |  |  | 2190 |  |  | 2190
| 高位碱槽(mm) | 1390 |  |  | 1280 |  |  | 1280
库存 | 氨水(桶) | 18 |  |  | 18 |  |  | 17
| NaOH(瓶) | 108 |  |  | 108 |  |  | 106
| 磷酸钠(包) | 2 |  |  | 2 |  |  | 2
除盐水站生产记录 |  | 清洗1#、3#过滤器 |  |  | 清洗5#过滤器 10:37分再生3#阴床，进碱浓度：2.9% 3.1% 12:50分中和排水(PH 1# 7.5 2#8.0） |  |  | 清洗1#、3#、4#、5#过滤器
操作者签名： |  | 中控：蔡彬彬 化验：秦忠文 |  |  | 中控：陈长灵 化验：梁锦凤 |  |  | 中控： 韦国宏 化验：曾俊文
水质数据分析
| 项目 | 名称 | 标准 | 夜班 |  | 白班 |  | 中班
| 锅炉给水 | 硬度 | ≤2.0 | 0 | 0 | 0 | 0 | 0 | 0
|  | PH值 | 9.0～9.5 | 9.32 | 9.28 | 9.32 | 9.35 | 9.15 | 9.35
|  | 电导率 | ≤0.2 | 7.46 | 8.75 | 6.8 | 7.2 | 5.57 | 5.18
|  | SiO2，μg/L | ≤20 | 10.9 | 11.2 | 11.7 | 12 | 12.1 | 11.9
|  | Na+，μg/L | 参考 | 5.21 | 4.81 | 8.51 | 9.02 | 14.2 | 4.39
| 炉水 | 硬度 | 参考 | 1 | 1 | 1 | 1 | 1 | 1
|  | PH值 | 9.0～10.5 | 9.88 | 9.89 | 9.99 | 10.01 | 9.73 | 9.97
|  | 电导率 | ≤150 | 22.2 | 22.4 | 25.3 | 23.8 | 15.68 | 14.51
|  | 磷酸盐，mg/L | 2.0～10 | 7.08 | 6.74 | 6.16 | 5.18 | 4.48 | 3.93
|  | Na+，mg/L | ≥1.0 | 6.66 | 6.89 | 5.86 | 6.1 | 2.72 | 4.5
|  | SiO2，μg/L | ≤2000 | 889 | 889 | 1620 | 1648 | 890 | 850
| 饱和蒸汽 | 电导率，μs/cm | ≤0.3 | 5.55 | 7.48 | 10.29 | 7.91 | 5.07 | 4.38
|  | SiO2，μg/L | ≤20 | 18.1 | 17.2 | 17.4 | 10.1 | 26.5 | 25.9
|  | Na+，μg/L | ≤10 | 1.13 | 1.26 | 5.9 | 5.9 | 7.02 | 4.73
| 过热蒸汽 | 电导率，μs/cm | ≤0.3 | 5.77 | 8.31 | 5.92 | 5.34 | 4.99 | 4.9
|  | SiO2，μg/L | ≤20 | 16.6 | 16.8 | 13.7 | 16.1 | 5.3 | 23.9
|  | Na+，μg/L | ≤10 | 10.9 | 8.18 | 2.75 | 3.44 | 5.85 | 9.81
| 回水 | 硬度 | ≤1.0 | 0 | 0 | 0 | 0 | 0 | 0
|  | PH值 | 参考（8.0-9.6） | 9.47 | 9.46 | 9.45 | 9.51 | 9.24 | 9.32
|  | 电导率 | ≤0.2 | 6.48 | 7.46 | 5.96 | 6.74 | 5.71 | 5.99
|  | SiO2，μg/L | ≤20 | 12.2 | 13.1 | 17.3 | 12.8 | 13 | 13.6
|  | Na+，μg/L | 参考≤10 | 3.98 | 4.12 | 4.43 | 5.13 | 6.82 | 2.99
原水 | PH值 | 8.12 | 硬度 | 96 | 总碱度 | 85 | 浊度 | 0.01
| 夜班 |  |  |  | 白班 |  |  |  | 中班
名称 | Na+ | SiO2 | Na+ | SiO2 | Na+ | SiO2 | Na+ | SiO2 | Na+ | SiO2 | Na+ | SiO2
1#阳床
2#阳床 | 7.16 |  | 14.6 |  | 1.15 |  | 6.72 |  | 1.86 |  | 1.13
3#阳床 | 6.24 |  | 4.22 |  | 4.1 |  | 12.1 |  | 4.44 |  | 1.59
1#阴床 |  | 31.2 |  | 27.73 |  | 30.72
2#阴床 |  | 15.1 |  | 7.93 |  | 14.11 |  | 8.22 |  | 19.58 |  | 61.02
3#阴床 | [7 empty] | 5.49 |  | 25.42 |  | 27.85
1#混床 | 5.68 | 6.59 | 3.96 | 12.6 | 5.7 | 14.24 | 6.89 | 10.02 | 11.7 | 6.76 | 1.61 | 5.55
2#混床 | 5.72 | 8.75 | 6.19 | 10.91 | 4.2 | 7.24 | 7.2 | 13.27 | 10.2 | 6.47 | 3.62 | 13.61
3#混床 | [6 empty] | 2.4 | 14.96 | 12.7 | 11.63 | 6.67 | 15.48
4#混床

## 11日
项目 |  | ( 乙 )夜 |  |  | ( 丙 )白 |  |  | ( 丁 )中
|  | 0:00 | 4:00 | 7:30 | 8:00 | 12:00 | 15:30 | 16:00 | 20:00 | 23:30
除盐水流量累计 | 自用（累计） | 32385 |  |  | 33510 |  |  | 34600 |  |  | 除盐水当日自用累计 | 除盐水当日外送累计
| 外送（累计） | 22650 |  |  | 23570 |  |  | 24700
| 自用（当班） | 1035 |  |  | 1125 |  |  | 1090 |  |  | 3250 | 2850
| 外送（当班） | 800 |  |  | 920 |  |  | 1130
| A区水（使用流量t/h） | 0 |  |  | 0 |  |  | 0
炉数 | 出焦/炉 | 46 |  |  | 49 |  |  | 26 |  |  | 注：红色字体有公式，不要修改删除！
| 干熄/炉 | 46 |  |  | 49 |  |  | 26
加氨泵 | 泵号 | 2# | 2# | 2# | 2# | 2# | 2# | 2# | 2# | 2#
| 行程（%） | 60 | 60 | 60 | 60 | 60 | 60 | 60 | 60 | 60
| 行程改变 | 点 分行程由 %变为 % |  |  | 点 分行程由 %变为 % |  |  | 点 分行程由 %变为 %
|  | 点 分行程由 %变为 % |  |  | 点 分行程由 %变为 % |  |  | 点 分行程由 %变为 %
氨水槽 | 液位（mm） | 560 | 530 | 490 | 490 | 460 | 430 | 430 | 370 | 350
| 溶液配制时间和过程 | 21 点 50 分，向槽加氨水 25 升，补入除盐水至 570 mm液位 |  |  | 点 分，向槽加氨水 升，补入除盐水至 mm液位 |  |  | 点 分，向槽加氨水 升，补入除盐水至 mm液位
加磷泵 | 泵号 | 1# | 1# | 1# | 1# | 1# | 1# | 1# | 1# | 1#
| 行程（%） | 75 | 75 | 75 | 75 | 75 | 75 | 75 | 75 | 75
| 行程改变 | 点 分行程由 %变为 % |  |  | 点 分行程由 %变为 % |  |  | 点 分行程由 %变为 %
|  | 点 分行程由 %变为 % |  |  | 点 分行程由 %变为 % |  |  | 点 分行程由 %变为 %
磷酸盐槽 | 液位（mm) | 540 | 470 | 400 | 400 | 300 | 550 | 550 | 470 | 430
| 溶液配制 时间和过程 | 点 分，向槽加磷酸盐 kg，氢氧化钠 kg，补入除盐水至 mm液位 |  |  | 15 点20 分，向槽加磷酸盐 2 kg，氢氧化钠 1kg，补入除盐水至550 mm液位 |  |  | 点 分，向槽加磷酸盐 kg，氢氧化钠 kg，补入除盐水至 mm液位
液位 | 高位酸槽(mm) | 1880 |  |  | 1880 |  |  | 1880
| 高位碱槽(mm) | 1170 |  |  | 1170 |  |  | 1170
库存 | 氨水(桶) | 17 |  |  | 17 |  |  | 17
| NaOH(瓶) | 104 |  |  | 102 |  |  | 102
| 磷酸钠(包) | 2 |  |  | 2 |  |  | 2
除盐水站生产记录 |  | 0:45分再生3#阳床，进酸浓度：3.0% 3.0% 3:10分再生2#阴床，进碱浓度：3.0% 3.0% 5:30分中和排水(PH 1# 6.65 2# 6.88） 7:15分再生2#阳床，进酸浓度：3.0% 3.0% | [5 empty] | 清洗1#、4#、5#过滤器
操作者签名： |  | 中控：蔡彬彬 化验：秦忠文 |  |  | 中控： 陈长灵 化验：梁锦凤 |  |  | 中控：韦国宏 化验：曾俊文
水质数据分析
| 项目 | 名称 | 标准 | 夜班 |  | 白班 |  | 中班
| 锅炉给水 | 硬度 | ≤2.0 | 0 | 0 | 0 | 0 | 0 | 0
|  | PH值 | 9.0～9.5 | 9.41 | 9.37 | 9.28 | 9.34 | 9.19 | 9.28
|  | 电导率 | ≤0.2 | 7.2 | 7.27 | 5.75 | 6.91 | 5.48 | 5.49
|  | SiO2，μg/L | ≤20 | 11.4 | 12.6 | 12.7 | 17 | 12.6 | 11.9
|  | Na+，μg/L | 参考 | 4.64 | 4.33 | 9.98 | 8.13 | 16.1 | 7.9
| 炉水 | 硬度 | 参考 | 1 | 1 | 0.8 | 0.8 | 1 | 1
|  | PH值 | 9.0～10.5 | 9.88 | 9.89 | 9.89 | 9.85 | 9.71 | 10.05
|  | 电导率 | ≤150 | 16.5 | 17.5 | 16.95 | 13.33 | 13.15 | 20
|  | 磷酸盐，mg/L | 2.0～10 | 3.96 | 3.91 | 3.89 | 3.71 | 3.98 | 5.15
|  | Na+，mg/L | ≥1.0 | 4.29 | 4.37 | 3.92 | 4.24 | 1.35 | 5.32
|  | SiO2，μg/L | ≤2000 | 1672 | 1672 | 993 | 980 | 1070 | 1170
| 饱和蒸汽 | 电导率，μs/cm | ≤0.3 | 5.82 | 7.09 | 6.49 | 6.85 | 4.7 | 4.75
|  | SiO2，μg/L | ≤20 | 18.4 | 14.2 | 19.1 | 15.1 | 17 | 28.2
|  | Na+，μg/L | ≤10 | 2.9 | 2.14 | 7.5 | 7.75 | 4.88 | 4.05
| 过热蒸汽 | 电导率，μs/cm | ≤0.3 | 5.87 | 7.39 | 9.51 | 5.97 | 5.19 | 5.57
|  | SiO2，μg/L | ≤20 | 23.4 | 22.3 | 16.7 | 15.8 | 5.9 | 21.4
|  | Na+，μg/L | ≤10 | 6.01 | 5.93 | 5.6 | 9.3 | 8.28 | 7.8
| 回水 | 硬度 | ≤1.0 | 0 | 0 | 0 | 0 | 0 | 0
|  | PH值 | 参考（8.0-9.6） | 9.45 | 9.36 | 9.41 | 9.34 | 9.29 | 9.3
|  | 电导率 | ≤0.2 | 7.07 | 6.21 | 6.21 | 6.91 | 6.35 | 6.52
|  | SiO2，μg/L | ≤20 | 17.7 | 14.3 | 12.62 | 17 | 16.5 | 19
|  | Na+，μg/L | 参考≤10 | 3.83 | 6.51 | 5.4 | 8.13 | 2.13 | 2.59
原水 | PH值 | 8.35 | 硬度 | 93 | 总碱度 | 81 | 浊度 | 0.06
| 夜班 |  |  |  | 白班 |  |  |  | 中班
名称 | Na+ | SiO2 | Na+ | SiO2 | Na+ | SiO2 | Na+ | SiO2 | Na+ | SiO2 | Na+ | SiO2
1#阳床
2#阳床 | 11.6 | [5 empty] | 7.01 |  | 3.11 |  | 2.67
3#阳床 | 51.2 |  | 21 |  | 54.84 |  | 14.3 |  | 9.13 |  | 1.79
1#阴床 |  |  |  | 64.2 |  | 65.13 |  | 55.45 |  | 61.88 |  | 59.39
2#阴床 |  | 32.1
3#阴床 |  | 34.9 |  | 46.7 |  | 23.04 |  | 30.87 |  | 35.26 |  | 34.21
1#混床 | 4.44 | 11.05 | 1.97 | 12.36 | 16.7 | 6.39 | 6.79 | 9.36 | 2.45 | 12.77 | 1.75 | 9.85
2#混床 | 5.6 | 12.85 | 2.62 | 12.67 | 13.2 | 13.38 | 17.2 | 13.34 | 9.27 | 11.03 | 4.54 | 14.76
3#混床 | 9.61 | 12.88 | 3.52 | 7.24 | 14.1 | 15.81 | 12.5 | 6.45 | 14.5 | 12.72 | 6.52 | 15.9
4#混床

## 12日
项目 |  | ( 甲 )夜 |  |  | ( 乙 )白 |  |  | ( 丙 )中
|  | 0:00 | 4:00 | 7:30 | 8:00 | 12:00 | 15:30 | 16:00 | 20:00 | 23:30
除盐水流量累计 | 自用（累计） | 35700 |  |  | 36800 |  |  | 37851 |  |  | 除盐水当日自用累计 | 除盐水当日外送累计
| 外送（累计） | 25900 |  |  | 26720 |  |  | 27431
| 自用（当班） | 1100 |  |  | 1100 |  |  | 1051 |  |  | 3251 | 2731
| 外送（当班） | 1200 |  |  | 820 |  |  | 711
| A区水（使用流量t/h） | 0 |  |  | 0 |  |  | 0
炉数 | 出焦/炉 | 50 |  |  | 48 |  |  | 47 |  |  | 注：红色字体有公式，不要修改删除！
| 干熄/炉 | 50 |  |  | 48 |  |  | 47
加氨泵 | 泵号 | 2# | 2# | 2# | 2# | 2# | 2# | 2# | 2# | 2#
| 行程（%） | 60 | 60 | 60 | 60 | 60 | 60 | 60 | 60 | 60
| 行程改变 | 点 分行程由 %变为 % |  |  | 点 分行程由 %变为 % |  |  | 点 分行程由 %变为 %
|  | 点 分行程由 %变为 % |  |  | 点 分行程由 %变为 % |  |  | 点 分行程由 %变为 %
氨水槽 | 液位（mm） | 350 | 320 | 290 | 290 | 260 | 490 | 490 | 450 | 430
| 溶液配制时间和过程 | 点 分，向槽加氨水 升，补入除盐水至 mm液位 |  |  | 14 点 20 分，向槽加氨水 25 升，补入除盐水至 500 mm液位 |  |  | 点 分，向槽加氨水 升，补入除盐水至 mm液位
加磷泵 | 泵号 | 1# | 1# | 1# | 1# | 1# | 1# | 1# | 1# | 1#
| 行程（%） | 75 | 75 | 75 | 75 | 75 | 75 | 75 | 75 | 75
| 行程改变 | 点 分行程由 %变为 % |  |  | 点 分行程由 %变为 % |  |  | 点 分行程由 %变为 %
|  | 点 分行程由 %变为 % |  |  | 点 分行程由 %变为 % |  |  | 点 分行程由 %变为 %
磷酸盐槽 | 液位（mm) | 430 | 330 | 290 | 290 | 200 | 480 | 480 | 410 | 350
| 溶液配制 时间和过程 | 点 分，向槽加磷酸盐 kg，氢氧化钠 kg，补入除盐水至 mm液位 |  |  | 14 点00 分，向槽加磷酸盐 1.5 kg，氢氧化钠 0.5kg，补入除盐水至 500 mm液位 |  |  | 点 分，向槽加磷酸盐 kg，氢氧化钠 kg，补入除盐水至 mm液位
液位 | 高位酸槽(mm) | 1880 |  |  | 1880 |  |  | 1850
| 高位碱槽(mm) | 1170 |  |  | 1170 |  |  | 1050
库存 | 氨水(桶) | 17 |  |  | 17 |  |  | 17
| NaOH(瓶) | 102 |  |  | 101 |  |  | 101
| 磷酸钠(包) | 2 |  |  | 2 |  |  | 2
除盐水站生产记录 |  | 清洗3#过滤器 |  |  | 清洗4#、5#过滤器 |  |  | 21:16分再生2#阳床，进酸浓度：3.0% 3.0% 22:40分中和排水(PH 1# 6.65 2# 6.88）
操作者签名： |  | 中控：梁霞 化验：曾宪彬 |  |  | 中控： 蔡彬彬 化验：梁锦凤 |  |  | 中控： 韩丽娜 化验：陈长灵
水质数据分析
| 项目 | 名称 | 标准 | 夜班 |  | 白班 |  | 中班
| 锅炉给水 | 硬度 | ≤2.0 | 0 | 0 | 0 | 0 | 0 | 0
|  | PH值 | 9.0～9.5 | 9.27 | 9.1 | 9.26 | 9.23 | 9.18 | 9.23
|  | 电导率 | ≤0.2 | 6.15 | 7.31 | 7.05 | 6.11 | 5.29 | 4.31
|  | SiO2，μg/L | ≤20 | 16.8 | 12.3 | 12.5 | 12.8 | 11.8 | 11.6
|  | Na+，μg/L | 参考 | 7.6 | 7.71 | 6.27 | 8.71 | 12 | 11.8
| 炉水 | 硬度 | 参考 | 1 | 0 | 0.9 | 0.9 | 1 | 1
|  | PH值 | 9.0～10.5 | 9.98 | 10.07 | 9.98 | 10 | 9.96 | 10
|  | 电导率 | ≤150 | 12.69 | 22.8 | 21.2 | 22.2 | 18.9 | 10.48
|  | 磷酸盐，mg/L | 2.0～10 | 4.48 | 5.6 | 5.71 | 5.9 | 5.64 | 5.48
|  | Na+，mg/L | ≥1.0 | 6.03 | 6.63 | 7.01 | 6.67 | 4.35 | 5.78
|  | SiO2，μg/L | ≤2000 | 1100 | 1179 | 988 | 760 | 650 | 820
| 饱和蒸汽 | 电导率，μs/cm | ≤0.3 | 7.92 | 6.22 | 8.48 | 6.4 | 9.05 | 4.32
|  | SiO2，μg/L | ≤20 | 15.3 | 13 | 16.3 | 14.1 | 14.6 | 11.5
|  | Na+，μg/L | ≤10 | 6.64 | 5.65 | 7.6 | 6.43 | 3.24 | 2.41
| 过热蒸汽 | 电导率，μs/cm | ≤0.3 | 6.84 | 4.14 | 7.24 | 7.55 | 5.25 | 3.75
|  | SiO2，μg/L | ≤20 | 16.9 | 18.4 | 16.7 | 13 | 3.5 | 15.6
|  | Na+，μg/L | ≤10 | 8.3 | 6.97 | 4.57 | 7.46 | 1.05 | 2.05
| 回水 | 硬度 | ≤1.0 | 0 | 0 | 0 | 0 | 0 | 0
|  | PH值 | 参考（8.0-9.6） | 9.34 | 9.27 | 9.45 | 9.28 | 9.21 | 9.28
|  | 电导率 | ≤0.2 | 6.29 | 13.25 | 7.12 | 9.02 | 8.06 | 7.42
|  | SiO2，μg/L | ≤20 | 17.5 | 15 | 18.1 | 12.1 | 18.9 | 13.1
|  | Na+，μg/L | 参考≤10 | 6.34 | 9.5 | 2.9 | 4.61 | 3.5 | 4.4
原水 | PH值 | 7.27 | 硬度 | 90 | 总碱度 | 85 | 浊度 | 20.28
| 夜班 |  |  |  | 白班 |  |  |  | 中班
名称 | Na+ | SiO2 | Na+ | SiO2 | Na+ | SiO2 | Na+ | SiO2 | Na+ | SiO2 | Na+ | SiO2
1#阳床
2#阳床 | 1.01 |  | 2.9 |  | 6.4 | 2.01 | 5.68 |  | 10.2 |  | 142
3#阳床 | 0.6 |  | 7.31 |  | 3.99 |  |  |  | 0.99 |  | 11.7
1#阴床 |  | 64.1 |  | 75.88 |  | 65.11 |  | 70.71 |  | 73.4 |  | 69.1
2#阴床
3#阴床 |  | 59.8 |  | 36.99 |  | 36.99 |  | 42.78 |  | 37.6 |  | 41.7
1#混床 | 3.97 | 10.3 | 2.7 | 12.4 | 3.78 | 6.25 | 1.59 | 5.34 | 3.25 | 6.25 | 4.21 | 8.3
2#混床 | 15.2 | 11.1 | 12.3 | 6.77 | 10.8 | 13.13 | 4.73 | 12.75 | 8.95 | 8.04 | 2.1 | 8.8
3#混床 | 9.09 | 9.8 | 8.44 | 15.63 | 6.43 | 15.63 | 6.27 | 11.47 | 1.77 | 12.84 | 3.55 | 13.14
4#混床

## 13日
项目 |  | ( 甲 )夜 |  |  | ( 乙 )白 |  |  | ( 丙 )中
|  | 0:00 | 4:00 | 7:30 | 8:00 | 12:00 | 15:30 | 16:00 | 20:00 | 23:30
除盐水流量累计 | 自用（累计） | 39000 |  |  | 40050 |  |  | 41170 |  |  | 除盐水当日自用累计 | 除盐水当日外送累计
| 外送（累计） | 28530 |  |  | 29500 |  |  | 30200
| 自用（当班） | 1149 |  |  | 1050 |  |  | 1120 |  |  | 3319 | 2769
| 外送（当班） | 1099 |  |  | 970 |  |  | 700
| A区水（使用流量t/h） | 0 |  |  | 0 |  |  | 0
炉数 | 出焦/炉 | 47 |  |  | 48 |  |  | 48 |  |  | 注：红色字体有公式，不要修改删除！
| 干熄/炉 | 47 |  |  | 48 |  |  | 48
加氨泵 | 泵号 | 2# | 2# | 2# | 2# | 2# | 2# | 2# | 2# | 2#
| 行程（%） | 60 | 60 | 60 | 60 | 60 | 60 | 60 | 60 | 60
| 行程改变 | 点 分行程由 %变为 % |  |  | 点 分行程由 %变为 % |  |  | 点 分行程由 %变为 %
|  | 点 分行程由 %变为 % |  |  | 点 分行程由 %变为 % |  |  | 点 分行程由 %变为 %
氨水槽 | 液位（mm） | 430 | 380 | 350 | 350 | 320 | 280 | 280 | 250 | 500
| 溶液配制时间和过程 | 点 分，向槽加氨水 升，补入除盐水至 mm液位 |  |  | 点 分，向槽加氨水 升，补入除盐水至 mm液位 |  |  | 23 点 05 分，向槽加氨水 25 升，补入除盐水至 500 mm液位
加磷泵 | 泵号 | 1# | 1# | 1# | 1# | 1# | 1# | 1# | 1# | 1#
| 行程（%） | 75 | 75 | 75 | 75 | 75 | 75 | 75 | 75 | 75
| 行程改变 | 点 分行程由 %变为 % |  |  | 点 分行程由 %变为 % |  |  | 点 分行程由 %变为 %
|  | 点 分行程由 %变为 % |  |  | 点 分行程由 %变为 % |  |  | 点 分行程由 %变为 %
磷酸盐槽 | 液位（mm) | 350 | 270 | 560 | 560 | 490 | 440 | 440 | 370 | 310
| 溶液配制 时间和过程 | 6点 00 分，向槽加磷酸盐 2 kg，氢氧化钠 0.5kg，补入除盐水至 580 mm液位 |  |  | 点 分，向槽加磷酸盐 kg，氢氧化钠 kg，补入除盐水至 mm液位 |  |  | 20点 30 分，向槽加磷酸盐 kg，氢氧化钠 0.5kg，补入除盐水至 mm液位
液位 | 高位酸槽(mm) | 1750 |  |  | 1720 |  |  | 1720
| 高位碱槽(mm) | 1050 |  |  | 950 |  |  | 950
库存 | 氨水(桶) | 17 |  |  | 17 |  |  | 16
| NaOH(瓶) | 100 |  |  | 100 |  |  | 99
| 磷酸钠(包) | 2 |  |  | 2 |  |  | 2
除盐水站生产记录 |  | 5:10分再生3#阳床，进酸浓度：3.0% 3.0% |  |  | 8：15分再生3#阴床，进碱浓度：3.1% 3.2% 10:30分中和排水(PH 1# 7.2 2# 7.5） |  |  | 清洗1#、3#、4#、5#过滤器
操作者签名： |  | 中控：梁霞 化验：曾宪彬 |  |  | 中控：蔡彬彬 化验：梁锦凤 |  |  | 中控：陈长灵 化验：韩丽娜
水质数据分析
| 项目 | 名称 | 标准 | 夜班 |  | 白班 |  | 中班
| 锅炉给水 | 硬度 | ≤2.0 | 0 | 0 | 0 | 0 | 0 | 0
|  | PH值 | 9.0～9.5 | 9.29 | 9.24 | 9.26 | 9.33 | 9.21 | 9.23
|  | 电导率 | ≤0.2 | 5.54 | 4.85 | 6.6 | 6.34 | 6.85 | 7.12
|  | SiO2，μg/L | ≤20 | 16.1 | 11.9 | 12.1 | 12.5 | 11.7 | 16.9
|  | Na+，μg/L | 参考 | 6.6 | 9.2 | 12.3 | 7.1 | 14.4 | 8.34
| 炉水 | 硬度 | 参考 | 0 | 0 | 1 | 1 | 1 | 1
|  | PH值 | 9.0～10.5 | 10.05 | 10 | 9.94 | 10.02 | 9.53 | 9.35
|  | 电导率 | ≤150 | 20.5 | 20 | 16.09 | 21.7 | 20.5 | 21.4
|  | 磷酸盐，mg/L | 2.0～10 | 4.91 | 4.98 | 4.86 | 4.93 | 4.94 | 4.21
|  | Na+，mg/L | ≥1.0 | 5.67 | 4.93 | 4.54 | 6.4 | 3.66 | 4.15
|  | SiO2，μg/L | ≤2000 | 570 | 630 | 988 | 1556 | 16.7 | 1035
| 饱和蒸汽 | 电导率，μs/cm | ≤0.3 | 5.87 | 5.36 | 4.97 | 5.99 | 6.47 | 6.83
|  | SiO2，μg/L | ≤20 | 19.3 | 17 | 18.4 | 14.3 | 21.6 | 21.9
|  | Na+，μg/L | ≤10 | 6.91 | 6.31 | 5.8 | 5.9 | 10.4 | 9.7
| 过热蒸汽 | 电导率，μs/cm | ≤0.3 | 7.57 | 6.55 | 6.45 | 7.25 | 4.95 | 5.72
|  | SiO2，μg/L | ≤20 | 18.1 | 19.5 | 18.4 | 11.8 | 15.5 | 28.8
|  | Na+，μg/L | ≤10 | 5.5 | 5.06 | 4.1 | 3.24 | 7.04 | 6.32
| 回水 | 硬度 | ≤1.0 | 0 | 0 | 0 | 0 | 0 | 0
|  | PH值 | 参考（8.0-9.6） | 9.25 | 9.32 | 9.37 | 9.39 | 9.39 | 9.38
|  | 电导率 | ≤0.2 | 5.43 | 7.25 | 5.37 | 6.1 | 6.35 | 7.01
|  | SiO2，μg/L | ≤20 | 18.4 | 18.2 | 15.1 | 13.6 | 12.6 | 11.04
|  | Na+，μg/L | 参考≤10 | 5.31 | 6.4 | 4.93 | 5.25 | 4.17 | 5.66
原水 | PH值 | 7.35 | 硬度 | 92 | 总碱度 | 80 | 浊度 | 0.05
| 夜班 |  |  |  | 白班 |  |  |  | 中班
名称 | Na+ | SiO2 | Na+ | SiO2 | Na+ | SiO2 | Na+ | SiO2 | Na+ | SiO2 | Na+ | SiO2
1#阳床
2#阳床 | 5.95 |  | 14.3 |  | 9.84 |  | 11.25 |  | 25.6 |  | 34.4
3#阳床 | 11.5 |  | 78.1 |  |  |  | 5.72 |  | 1.64 |  | 8.39
1#阴床 |  | 77.26 |  | 81.3 |  | 30.15 |  | 72.17 |  | 60.98 |  | 53.1
2#阴床 | [7 empty] | 7.29 |  | 1.91 |  | 7.22
3#阴床 |  | 45.7 |  | 58 |  | 43.25
1#混床 | 10.9 | 12.5 | 7.59 | 6.18 | 6.6 | 13.44 | 6.18 | 11.14 | 8.78 | 7.06 | 4.41 | 13.58
2#混床 | 8.8 | 6.83 | 15.8 | 6.66 | 12.3 | 6.48 | 10.24 | 13.61 | 12.6 | 6.28 | 12.4 | 10.76
3#混床 | 5.5 | 7.17 | 14.5 | 12.68 | 14.5 | 10.71
4#混床

## 14日
项目 |  | ( 丁 )夜 |  |  | ( 甲)白 |  |  | ( 乙 )中
|  | 0:00 | 4:00 | 7:30 | 8:00 | 12:00 | 15:30 | 16:00 | 20:00 | 23:30
除盐水流量累计 | 自用（累计） | 42300 |  |  | 43450 |  |  | 44550 |  |  | 除盐水当日自用累计 | 除盐水当日外送累计
| 外送（累计） | 31000 |  |  | 31950 |  |  | 32800
| 自用（当班） | 1130 |  |  | 1150 |  |  | 1100 |  |  | 3380 | 2600
| 外送（当班） | 800 |  |  | 950 |  |  | 850
| A区水（使用流量t/h） | 0 |  |  | 0 |  |  | 0
炉数 | 出焦/炉 | 47 |  |  | 48 |  |  | 48 |  |  | 注：红色字体有公式，不要修改删除！
| 干熄/炉 | 47 |  |  | 48 |  |  | 48
加氨泵 | 泵号 | 2# | 2# | 2# | 2# | 2# | 2# | 2# | 2# | 2#
| 行程（%） | 60 | 60 | 60 | 60 | 60 | 60 | 60 | 60 | 60
| 行程改变 | 点 分行程由 %变为 % |  |  | 点 分行程由 %变为 % |  |  | 点 分行程由 %变为 %
|  | 点 分行程由 %变为 % |  |  | 点 分行程由 %变为 % |  |  | 点 分行程由 %变为 %
氨水槽 | 液位（mm） | 500 | 470 | 450 | 450 | 420 | 390 | 400 | 360 | 320
| 溶液配制时间和过程 | 点 分，向槽加氨水 升，补入除盐水至 mm液位 |  |  | 点 分，向槽加氨水 升，补入除盐水至 mm液位 |  |  | 点 分，向槽加氨水 升，补入除盐水至 mm液位
加磷泵 | 泵号 | 1# | 1# | 1# | 1# | 1# | 1# | 1# | 1# | 1#
| 行程（%） | 75 | 75 | 75 | 75 | 75 | 75 | 75 | 75 | 75
| 行程改变 | 点 分行程由 %变为 % |  |  | 点 分行程由 %变为 % |  |  | 点 分行程由 %变为 %
|  | 点 分行程由 %变为 % |  |  | 点 分行程由 %变为 % |  |  | 点 分行程由 %变为 %
磷酸盐槽 | 液位（mm) | 310 | 240 | 520 | 520 | 440 | 380 | 370 | 280 | 230
| 溶液配制 时间和过程 | 04 点 55 分，向槽加磷酸盐 2 kg，氢氧化钠 1kg，补入除盐水至 550 mm液位 |  |  | 点 分，向槽加磷酸盐 kg，氢氧化钠 kg，补入除盐水至 mm液位 |  |  | 点 分，向槽加磷酸盐 kg，氢氧化钠 kg，补入除盐水至 mm液位
液位 | 高位酸槽(mm) | 1720 |  |  | 1610 |  |  | 1610
| 高位碱槽(mm) | 950 |  |  | 950 |  |  | 950
库存 | 氨水(桶) | 16 |  |  | 16 |  |  | 16
| NaOH(瓶) | 98 |  |  | 98 |  |  | 98
| 磷酸钠(包) | 2 |  |  | 2 |  |  | 2
除盐水站生产记录 |  |  |  |  | 12:18分再生2#阳床，进酸浓度：3.0% 3.0% |  |  | 16:45分再生1#阴床，进碱浓度：3.1% 3.0%
操作者签名： |  | 中控： 韦国宏 化验：曾俊文 |  |  | 中控：梁霞 化验：曾宪彬 |  |  | 中控： 蔡彬彬 化验：李洪舟
水质数据分析
| 项目 | 名称 | 标准 | 夜班 |  | 白班 |  | 中班
| 锅炉给水 | 硬度 | ≤2.0 | 0 | 0 | 0 | 0 | 0 | 0
|  | PH值 | 9.0～9.5 | 9.19 | 9.21 | 9.28 | 9.27 | 9.15 | 9.14
|  | 电导率 | ≤0.2 | 5.32 | 5.2 | 6.8 | 7.39 | 7.4 | 6.2
|  | SiO2，μg/L | ≤20 | 17.3 | 17.4 | 9.9 | 17.9 | 17.2 | 17.5
|  | Na+，μg/L | 参考 | 7.43 | 6.35 | 7.5 | 8.7 | 9.8 | 8.5
| 炉水 | 硬度 | 参考 | 1 | 1 | 0 | 0 | 1 | 0.8
|  | PH值 | 9.0～10.5 | 9.93 | 10.01 | 10.15 | 10.03 | 10.02 | 10.04
|  | 电导率 | ≤150 | 15.43 | 17.4 | 17.87 | 20.9 | 14.09 | 12.2
|  | 磷酸盐，mg/L | 2.0～10 | 3.82 | 4.43 | 4.7 | 5.5 | 5.78 | 5.79
|  | Na+，mg/L | ≥1.0 | 5.5 | 5.12 | 5.64 | 6.29 | 4.72 | 4.38
|  | SiO2，μg/L | ≤2000 | 721 | 683 | 540 | 690 | 664 | 763
| 饱和蒸汽 | 电导率，μs/cm | ≤0.3 | 4.33 | 5.21 | 5.63 | 6.6 | 6.54 | 4.3
|  | SiO2，μg/L | ≤20 | 18.9 | 17.8 | 16.8 | 19.6 | 15.2 | 19.1
|  | Na+，μg/L | ≤10 | 6.08 | 7.07 | 3.75 | 4.52 | 6.9 | 7.3
| 过热蒸汽 | 电导率，μs/cm | ≤0.3 | 4.81 | 5.61 | 5.02 | 5.57 | 5.63 | 5.8
|  | SiO2，μg/L | ≤20 | 7.1 | 11.5 | 8.5 | 4.9 | 7 | 6.3
|  | Na+，μg/L | ≤10 | 8.02 | 8.2 | 4.66 | 5.03 | 8.7 | 9.2
| 回水 | 硬度 | ≤1.0 | 0 | 0 | 0 | 0 | 0 | 0
|  | PH值 | 参考（8.0-9.6） | 9.47 | 9.3 | 9.5 | 9.26 | 9.32 | 9.25
|  | 电导率 | ≤0.2 | 3.3 | 4.31 | 6.53 | 7.55 | 6.05 | 5.57
|  | SiO2，μg/L | ≤20 | 16.8 | 15.2 | 11.8 | 15.1 | 13.6 | 12.6
|  | Na+，μg/L | 参考≤10 | 2.97 | 3.41 | 7.75 | 4.87 | 4.38 | 5.68
原水 | PH值 | 7.5 | 硬度 | 93 | 总碱度 | 81 | 浊度 | 0.07
| 夜班 |  |  |  | 白班 |  |  |  | 中班
名称 | Na+ | SiO2 | Na+ | SiO2 | Na+ | SiO2 | Na+ | SiO2 | Na+ | SiO2 | Na+ | SiO2
1#阳床
2#阳床 | 7.48 |  | 3.6 |  | 17 |  | 110.3 |  | 28.3 |  | 5.25
3#阳床 | 9.75 |  | 2.49 |  | 4.63 |  | 6.27 |  | 6.26 |  | 4.47
1#阴床 |  | 54.84 |  | 65.42 |  | 58.05 |  | 52.61 |  | 154.5
2#阴床 |  | 7.46 |  | 4.2 |  | 3.85 |  | 9.92 |  | 10.4 |  | 15.7
3#阴床 | [11 empty] | 55.1
1#混床 | 5.65 | 13.67 | 4.32 | 13.58 | 6.97 | 15.3 | 4.03 | 11.42 | 5.2 | 1.97 | 8.2 | 7.94
2#混床 | 4.33 | 13.41 | 5.25 | 11.9 | 7.17 | 13.5 | 9.71 | 13.93 | 11.6 | 5.88 | 4.9 | 6.88
3#混床 | [10 empty] | 6.3 | 7.77
4#混床

## 15日
项目 |  | ( 丁 )夜 |  |  | ( 甲 )白 |  |  | ( 乙 )中
|  | 0:00 | 4:00 | 7:30 | 8:00 | 12:00 | 15:30 | 16:00 | 20:00 | 23:30
除盐水流量累计 | 自用（累计） | 45600 |  |  | 46660 |  |  | 47700 |  |  | 除盐水当日自用累计 | 除盐水当日外送累计
| 外送（累计） | 33500 |  |  | 34400 |  |  | 35100
| 自用（当班） | 1050 |  |  | 1060 |  |  | 1040 |  |  | 3150 | 2300
| 外送（当班） | 700 |  |  | 900 |  |  | 700
| A区水（使用流量t/h） | 0 |  |  | 0 |  |  | 0
炉数 | 出焦/炉 | 46 |  |  | 48 |  |  | 48 |  |  | 注：红色字体有公式，不要修改删除！
| 干熄/炉 | 46 |  |  | 48 |  |  | 48
加氨泵 | 泵号 | 2# | 2# | 2# | 2# | 2# | 2# | 2# | 2# | 2#
| 行程（%） | 60 | 60 | 60 | 60 | 60 | 60 | 60 | 60 | 60
| 行程改变 | 点 分行程由 %变为 % |  |  | 点 分行程由 %变为 % |  |  | 点 分行程由 %变为 %
|  | 点 分行程由 %变为 % |  |  | 点 分行程由 %变为 % |  |  | 点 分行程由 %变为 %
氨水槽 | 液位（mm） | 320 | 280 | 260 | 250 | 490 | 460 | 450 | 430 | 390
| 溶液配制时间和过程 | 点 分，向槽加氨水 升，补入除盐水至 mm液位 |  |  | 9 点 10分，向槽加氨水 25升，补入除盐水至 500 mm液位 |  |  | 点 分，向槽加氨水 升，补入除盐水至 mm液位
加磷泵 | 泵号 | 1# | 1# | 1# | 1# | 1# | 1# | 1# | 1# | 1#
| 行程（%） | 75 | 75 | 75 | 75 | 75 | 75 | 75 | 75 | 75
| 行程改变 | 点 分行程由 %变为 % |  |  | 点 分行程由 %变为 % |  |  | 点 分行程由 %变为 %
|  | 点 分行程由 %变为 % |  |  | 点 分行程由 %变为 % |  |  | 点 分行程由 %变为 %
磷酸盐槽 | 液位（mm) | 230 | 470 | 440 | 440 | 380 | 300 | 220 | 500 | 450
| 溶液配制 时间和过程 | 01 点 00 分，向槽加磷酸盐 2 kg，氢氧化钠 1kg，补入除盐水至 mm液位 |  |  | 点 分，向槽加磷酸盐 kg，氢氧化钠 kg，补入除盐水至 mm液位 |  |  | 20 点 00分，向槽加磷酸盐 2 kg，氢氧化钠 0.5kg，补入除盐水至 500 mm液位
液位 | 高位酸槽(mm) | 1610 |  |  | 1611 |  |  | 1380
| 高位碱槽(mm) | 950 |  |  | 2630 |  |  | 2630
库存 | 氨水(桶) | 16 |  |  | 15 |  |  | 15
| NaOH(瓶) | 96 |  |  | 96 |  |  | 95
| 磷酸钠(包) | 1 |  |  | 1 |  |  | 1
除盐水站生产记录 |  | 清洗1#、3#、4#、5#过滤器 |  |  | 9:20分再生3#阴床，进碱浓度：3.1% 3.0% |  |  | 清洗1#、3#、4#、5#过滤器 16:00分再生3#阳床，进酸浓度：3.1% 3.0%。 18:10分中和排水（PH 1# 7.5 2#8.0） 21:50分再生2#阳床，进酸浓度：3.0%，3.0%。
操作者签名： |  | 中控： 韦国宏 化验：曾俊文 |  |  | 中控： 蔡彬彬 化验：曾宪彬 |  |  | 中控：梁霞 化验：李洪舟
水质数据分析
| 项目 | 名称 | 标准 | 夜班 |  | 白班 |  | 中班
| 锅炉给水 | 硬度 | ≤2.0 | 0 | 0 | 0 | 0 | 0 | 0
|  | PH值 | 9.0～9.5 | 9.2 | 9.22 | 9.3 | 9.12 | 9.21 | 9.25
|  | 电导率 | ≤0.2 | 5.09 | 6.01 | 7.77 | 7.25 | 7.17 | 7.84
|  | SiO2，μg/L | ≤20 | 18.2 | 17.9 | 17.8 | 18.5 | 18.2 | 18.7
|  | Na+，μg/L | 参考 | 9.97 | 8.62 | 9.4 | 9.02 | 8.4 | 7.5
| 炉水 | 硬度 | 参考 | 1 | 1 | 0 | 0 | 0.8 | 1
|  | PH值 | 9.0～10.5 | 10.06 | 10.02 | 10 | 9.97 | 10.06 | 10.09
|  | 电导率 | ≤150 | 22.6 | 25.2 | 22.7 | 20.2 | 5.34 | 6.27
|  | 磷酸盐，mg/L | 2.0～10 | 5.82 | 5.71 | 6 | 6.02 | 6.07 | 6.15
|  | Na+，mg/L | ≥1.0 | 6.47 | 6.64 | 6.22 | 6.32 | 5.83 | 5.46
|  | SiO2，μg/L | ≤2000 | 850 | 821 | 875 | 839 | 804 | 751
| 饱和蒸汽 | 电导率，μs/cm | ≤0.3 | 5.12 | 5.4 | 6.79 | 4.98 | 5.31 | 6.33
|  | SiO2，μg/L | ≤20 | 14.6 | 18.6 | 19.4 | 18.4 | 13.7 | 18.9
|  | Na+，μg/L | ≤10 | 3.06 | 4.41 | 3.7 | 5.42 | 6.93 | 6.37
| 过热蒸汽 | 电导率，μs/cm | ≤0.3 | 4.67 | 4.72 | 5.08 | 8.38 | 4.92 | 5.07
|  | SiO2，μg/L | ≤20 | 4.9 | 5.2 | 14.5 | 5.3 | 16.4 | 9.6
|  | Na+，μg/L | ≤10 | 6.31 | 7.14 | 4.69 | 5.66 | 5.88 | 6.14
| 回水 | 硬度 | ≤1.0 | 0 | 0 | 0 | 0 | 0 | 0
|  | PH值 | 参考（8.0-9.6） | 9.3 | 9.21 | 9.38 | 9.25 | 9.41 | 9.33
|  | 电导率 | ≤0.2 | 6.2 | 7.15 | 7.76 | 7.33 | 8.6 | 7.3
|  | SiO2，μg/L | ≤20 | 13.6 | 10.4 | 19.7 | 16.7 | 15.3 | 13.6
|  | Na+，μg/L | 参考≤10 | 6.05 | 3.45 | 4.63 | 6.8 | 7.25 | 8.1
原水 | PH值 | 7.3 | 硬度 | 92 | 总碱度 | 82 | 浊度 | 0.05
| 夜班 |  |  |  | 白班 |  |  |  | 中班
名称 | Na+ | SiO2 | Na+ | SiO2 | Na+ | SiO2 | Na+ | SiO2 | Na+ | SiO2 | Na+ | SiO2
1#阳床
2#阳床 | 4.92 |  | 5.85 |  | 6.25 |  | 4.61 |  | 5.76 |  | 65.4
3#阳床 | 5.41 |  | 5.5 |  | 11.5 |  | 24.8 |  | 263 |  | 35.8
1#阴床 | [7 empty] | 22.86 |  | 51.4 |  | 40.7
2#阴床 |  | 1.56 |  | 2.47 |  | 9.8 |  | 7.42 |  | 8.3 |  | 10.15
3#阴床 |  | 85 |  | 48.8 |  | 146
1#混床 | 1.77 | 12.72 | 2.41 | 9.48 | 6.79 | 14.46 | 4.49 | 13.62 | 6.62 | 9.71 | 5.94 | 9.42
2#混床 | 11.4 | 13.12 | 10.25 | 14.62 | 10.7 | 13.89 | 4.11 | 13.92 | 15.87 | 12.26 | 7.63 | 6.75
3#混床 | 11.7 | 12.41 | 11.42 | 12.41 | 5.15 | 12.41
4#混床

## 16日
项目 |  | ( 丙 )夜 |  |  | ( 丁 )白 |  |  | ( 甲 )中
|  | 0:00 | 4:00 | 7:30 | 8:00 | 12:00 | 15:30 | 16:00 | 20:00 | 23:30
除盐水流量累计 | 自用（累计） | 48860 |  |  | 50016 |  |  | 51050 |  |  | 除盐水当日自用累计 | 除盐水当日外送累计
| 外送（累计） | 35850 |  |  | 36772 |  |  | 37730
| 自用（当班） | 1160 |  |  | 1156 |  |  | 1034 |  |  | 3350 | 2630
| 外送（当班） | 750 |  |  | 922 |  |  | 958
| A区水（使用流量t/h） | 0 |  |  | 0 |  |  | 0
炉数 | 出焦/炉 | 48 |  |  | 48 |  |  | 48 |  |  | 注：红色字体有公式，不要修改删除！
| 干熄/炉 | 48 |  |  | 48 |  |  | 48
加氨泵 | 泵号 | 2# | 2# | 2# | 2# | 2# | 2# | 2# | 2# | 2#
| 行程（%） | 60 | 60 | 60 | 60 | 60 | 60 | 60 | 60 | 60
| 行程改变 | 点 分行程由 %变为 % |  |  | 点 分行程由 %变为 % |  |  | 点 分行程由 %变为 %
|  | 点 分行程由 %变为 % |  |  | 点 分行程由 %变为 % |  |  | 点 分行程由 %变为 %
氨水槽 | 液位（mm） | 390 | 360 | 340 | 340 | 310 | 490 | 490 | 460 | 430
| 溶液配制时间和过程 | 点 分，向槽加氨水 升，补入除盐水至 mm液位 |  |  | 14 点 10 分，向槽加氨水25 升，补入除盐水至 500 mm液位 |  |  | 点 分，向槽加氨水 升，补入除盐水至 mm液位
加磷泵 | 泵号 | 1# | 1# | 1# | 1# | 1# | 1# | 1# | 1# | 1#
| 行程（%） | 75 | 75 | 75 | 75 | 75 | 75 | 75 | 75 | 75
| 行程改变 | 点 分行程由 %变为 % |  |  | 点 分行程由 %变为 % |  |  | 点 分行程由 %变为 %
|  | 点 分行程由 %变为 % |  |  | 点 分行程由 %变为 % |  |  | 点 分行程由 %变为 %
磷酸盐槽 | 液位（mm) | 450 | 390 | 340 | 340 | 360 | 500 | 500 | 440 | 370
| 溶液配制 时间和过程 | 点 分，向槽加磷酸盐 kg，氢氧化钠 kg，补入除盐水至 mm液位 |  |  | 14点20 分，向槽加磷酸盐 2 kg，氢氧化钠 1kg，补入除盐水至 500 mm液位 |  |  | 点 分，向槽加磷酸盐 kg，氢氧化钠 kg，补入除盐水至 mm液位
液位 | 高位酸槽(mm) | 1380 |  |  | 1360 |  |  | 1360
| 高位碱槽(mm) | 2630 |  |  | 2520 |  |  | 2520
库存 | 氨水(桶) | 15 |  |  | 14 |  |  | 14
| NaOH(瓶) | 95 |  |  | 93 |  |  | 93
| 磷酸钠(包) | 1 |  |  | 1 |  |  | 1
除盐水站生产记录 |  | 清洗1#过滤器 |  |  | 清洗4#、5#过滤器 12:59分再生3#阴床，进碱浓度：3.2% 3.1% 15:20分中和排水（PH 1#8.1 2#8.0） |  |  | 清洗3#、5#过滤器
操作者签名： |  | 中控： 陈长灵 化验：韩丽娜 |  |  | 中控： 曾凡律 化验：梁锦凤 |  |  | 中控：梁霞 化验：曾宪彬
水质数据分析
| 项目 | 名称 | 标准 | 夜班 |  | 白班 |  | 中班
| 锅炉给水 | 硬度 | ≤2.0 | 0 | 0 | 0 | 0 | 0 | 0
|  | PH值 | 9.0～9.5 | 9.26 | 9.25 | 9.17 | 9.2 | 9.25 | 9.3
|  | 电导率 | ≤0.2 | 8.12 | 7.96 | 7.16 | 6.7 | 6.46 | 6.14
|  | SiO2，μg/L | ≤20 | 19.3 | 20.2 | 11.9 | 10.4 | 11 | 8.77
|  | Na+，μg/L | 参考 | 5.45 | 6.47 | 16.2 | 8.72 | 8.85 | 8.81
| 炉水 | 硬度 | 参考 | 0.8 | 1 | 1 | 1 | 0 | 0
|  | PH值 | 9.0～10.5 | 9.94 | 10.01 | 9.72 | 9.97 | 9.59 | 9.82
|  | 电导率 | ≤150 | 22.6 | 27.42 | 16.75 | 23 | 20.4 | 20.4
|  | 磷酸盐，mg/L | 2.0～10 | 5.83 | 5.31 | 5.06 | 5.22 | 5.01 | 4.69
|  | Na+，mg/L | ≥1.0 | 6.28 | 9.72 | 4.96 | 5.49 | 5.29 | 4.36
|  | SiO2，μg/L | ≤2000 | 971 | 1510 | 1676 | 1677 | 1215 | 1054
| 饱和蒸汽 | 电导率，μs/cm | ≤0.3 | 5.47 | 6.33 | 5.22 | 7.61 | 7.03 | 7.34
|  | SiO2，μg/L | ≤20 | 23.9 | 24.7 | 12.4 | 11.9 | 14.1 | 10.4
|  | Na+，μg/L | ≤10 | 6.46 | 8.64 | 5.72 | 4.89 | 4.5 | 4.14
| 过热蒸汽 | 电导率，μs/cm | ≤0.3 | 6.04 | 6.58 | 5.54 | 6.64 | 7.34 | 6.55
|  | SiO2，μg/L | ≤20 | 17.1 | 15.7 | 14.9 | 13.4 | 16.2 | 17.4
|  | Na+，μg/L | ≤10 | 6.2 | 7.47 | 7 | 5.27 | 9.1 | 8.7
| 回水 | 硬度 | ≤1.0 | 0 | 0 | 0 | 0 | 0 | 0
|  | PH值 | 参考（8.0-9.6） | 9.44 | 9.43 | 9.52 | 9.4 | 9.36 | 9.38
|  | 电导率 | ≤0.2 | 7.24 | 6.98 | 9.16 | 9.54 | 8.01 | 8.14
|  | SiO2，μg/L | ≤20 | 11.4 | 10.6 | 10.5 | 16.6 | 19.5 | 19.2
|  | Na+，μg/L | 参考≤10 | 1.67 | 2.31 | 3.69 | 8.28 | 12 | 4.33
原水 | PH值 | 8.14 | 硬度 | 95 | 总碱度 | 82 | 浊度 | 0.1
| 夜班 |  |  |  | 白班 |  |  |  | 中班
名称 | Na+ | SiO2 | Na+ | SiO2 | Na+ | SiO2 | Na+ | SiO2 | Na+ | SiO2 | Na+ | SiO2
1#阳床
2#阳床 |  |  | 23.9 |  | 17.8 |  | 1.96 |  | 3.85 |  | 4.05
3#阳床 | 2.72 |  | 8.9 |  | 8.06 |  | 6.93 |  | 6.77 |  | 13.7
1#阴床 |  | 23.53 |  | 32.01 |  | 19.36 |  | 68.6 |  | 43.03 |  | 38.24
2#阴床 |  | 3.83 |  | 9.64 |  | 24.4 |  | 151
3#阴床 | [9 empty] | 63.92 |  | 44.4
1#混床 | 2.82 | 17.89 | 4.16 | 17.97 | 12.7 | 17.07 | 3.89 | 15.51 | 4.7 | 11.87 | 1.23 | 22.15
2#混床 | 20.5 | 12.35 | 10.15 | 6.98 | 17.5 | 6 | 3.41 | 12.71 | 5.5 | 12.71 | 4.33 | 12.82
3#混床 | [8 empty] | 8.72 | 6.25 | 7.41 | 14.63
4#混床

## 17日
项目 |  | ( 丙 )夜 |  |  | ( 乙 )白 |  |  | ( 甲 )中
|  | 0:00 | 4:00 | 7:30 | 8:00 | 12:00 | 15:30 | 16:00 | 20:00 | 23:30
除盐水流量累计 | 自用（累计） | 51750 |  |  | 51778 |  |  | 52070 |  |  | 除盐水当日自用累计 | 除盐水当日外送累计
| 外送（累计） | 38600 |  |  | 39679 |  |  | 40570
| 自用（当班） | 700 |  |  | 28 |  |  | 292 |  |  | 1020 | 2840
| 外送（当班） | 870 |  |  | 1079 |  |  | 891
| A区水（使用流量t/h） | 0 |  |  | 0 |  |  | 0
炉数 | 出焦/炉 | 46 |  |  | 47 |  |  | 48 |  |  | 注：红色字体有公式，不要修改删除！
| 干熄/炉 | 0 |  |  | 0 |  |  | 1
加氨泵 | 泵号 | 2# | 2# | 2# | 2# | 2# | 2# |  |  | 2#
| 行程（%） | 60 | 60 | 60 | 60 | 60 | 60 |  |  | 60
| 行程改变 | 点 分行程由 %变为 % |  |  | 点 分行程由 %变为 % |  |  | 点 分行程由 %变为 %
|  | 点 分行程由 %变为 % |  |  | 点 分行程由 %变为 % |  |  | 点 分行程由 %变为 %
氨水槽 | 液位（mm） | 430 | 390 | 350 | 350 | 350 | 350
| 溶液配制时间和过程 | 点 分，向槽加氨水 升，补入除盐水至 mm液位 |  |  | 点 分，向槽加氨水 升，补入除盐水至 mm液位 |  |  | 点 分，向槽加氨水 升，补入除盐水至 mm液位
加磷泵 | 泵号 | 1# | 1# | 1# | 1# | 1# | 1# | 1# | 1# | 1#
| 行程（%） | 75 | 75 | 75 | 75 | 75 | 75 | 75 | 75 | 75
| 行程改变 | 点 分行程由 %变为 % |  |  | 点 分行程由 %变为 % |  |  | 点 分行程由 %变为 %
|  | 点 分行程由 %变为 % |  |  | 点 分行程由 %变为 % |  |  | 点 分行程由 %变为 %
磷酸盐槽 | 液位（mm) | 370 | 300 | 200 | 200 | 200 | 200 | 500
| 溶液配制 时间和过程 | 点 分，向槽加磷酸盐 kg，氢氧化钠 kg，补入除盐水至 mm液位 |  |  | 点 分，向槽加磷酸盐 kg，氢氧化钠 kg，补入除盐水至 mm液位 |  |  | 23点00 分，向槽加磷酸盐 2 kg，氢氧化钠 1kg，补入除盐水至 500 mm液位
液位 | 高位酸槽(mm) | 1250 |  |  | 1080 |  |  | 990
| 高位碱槽(mm) | 2520 |  |  | 2410 |  |  | 2310
库存 | 氨水(桶) | 14 |  |  | 14 |  |  | 14
| NaOH(瓶) | 93 |  |  | 93 |  |  | 92
| 磷酸钠(包) | 1 |  |  | 1 |  |  | 1
除盐水站生产记录 |  | 清洗1#、4#、5#过滤器 00:41分再生3#阳床，进酸浓度：3.0% 3.0% |  |  | 10:40分再生1#阴床，进碱浓度：3.0% 3.1% 12:30中和排水（PH 1#7.5 2#7.9） 13:46分再生2#阳床，进酸浓度：3.1% 3.2% |  |  | 18:48分再生1#混床，进碱浓度：3.0% 3.0% 进酸浓度：2.8% 3.0% 22:10中和排水（PH 1#8.1 2#8.0）
操作者签名： |  | 中控：陈长灵 化验：韩丽娜 |  |  | 中控： 赵政 化验：梁锦凤 |  |  | 中控：梁霞 化验：曾宪彬
水质数据分析
| 项目 | 名称 | 标准 | 夜班 |  | 白班 |  | 中班
| 锅炉给水 | 硬度 | ≤2.0 | 0
|  | PH值 | 9.0～9.5 | 9.38
|  | 电导率 | ≤0.2 | 6.62
|  | SiO2，μg/L | ≤20 | 7.99
|  | Na+，μg/L | 参考 | 10.5
| 炉水 | 硬度 | 参考 | 0.8
|  | PH值 | 9.0～10.5 | 9.87
|  | 电导率 | ≤150 | 19.2
|  | 磷酸盐，mg/L | 2.0～10 | 4.53
|  | Na+，mg/L | ≥1.0 | 6.04
|  | SiO2，μg/L | ≤2000 | 847
| 饱和蒸汽 | 电导率，μs/cm | ≤0.3 | 9.66
|  | SiO2，μg/L | ≤20 | 5.96
|  | Na+，μg/L | ≤10 | 8.7
| 过热蒸汽 | 电导率，μs/cm | ≤0.3 | 6.46
|  | SiO2，μg/L | ≤20 | 11.3
|  | Na+，μg/L | ≤10 | 6.14
| 回水 | 硬度 | ≤1.0 | 0
|  | PH值 | 参考（8.0-9.6） | 9.48
|  | 电导率 | ≤0.2 | 6.75
|  | SiO2，μg/L | ≤20 | 12.6
|  | Na+，μg/L | 参考≤10 | 4.6
原水 | PH值 |  | 硬度 |  | 总碱度 |  | 浊度
| 夜班 |  |  |  | 白班 |  |  |  | 中班
名称 | Na+ | SiO2 | Na+ | SiO2 | Na+ | SiO2 | Na+ | SiO2 | Na+ | SiO2 | Na+ | SiO2
1#阳床
2#阳床 | 3.18 |  | 34 |  | 19.52 |  | 148.7 |  |  |  | 4.23
3#阳床 | 1070 |  | 20.2 |  | 8.75 |  | 9.2 |  | 2.93 |  | 2.47
1#阴床 |  | 34.61 |  | 41.15 |  | 44.68
2#阴床 | [7 empty] | 24.5 |  | 47.1 |  | 84.77
3#阴床 |  | 44.34 |  | 63.2 |  | 44.34 |  | 56.6 |  | 70.4 |  | 31.18
1#混床 | 27.7 | 19.16 | 7.81 | 11.53 | 8.1 | 16.73 | 7.71 | 17.1 | 6.04 | 18
2#混床 | 10.6 | 13.53 | 9.16 | 6.1 | 7.29 | 11.7 | 8.54 | 15.4 | 2.75 | 14.4 | 3.56 | 14.3
3#混床 | 17.6 | 16.63 | 12.3 | 14.47 | 15.12 | 14.63 | 6.9 | 9.65 | 4.8 | 15.6 | 9.4 | 15.2
4#混床

## 18日
项目 |  | ( 乙 )夜 |  |  | ( 丙 )白 |  |  | ( 丁 )中
|  | 0:00 | 4:00 | 7:30 | 8:00 | 12:00 | 15:30 | 16:00 | 20:00 | 23:30
除盐水流量累计 | 自用（累计） | 53000 |  |  | 54100 |  |  | 55330 |  |  | 除盐水当日自用累计 | 除盐水当日外送累计
| 外送（累计） | 41560 |  |  | 42370 |  |  | 43330
| 自用（当班） | 930 |  |  | 1100 |  |  | 1230 |  |  | 3260 | 2760
| 外送（当班） | 990 |  |  | 810 |  |  | 960
| A区水（使用流量t/h） | 0 |  |  | 0 |  |  | 0
炉数 | 出焦/炉 | 48 |  |  | 48 |  |  | 48 |  |  | 注：红色字体有公式，不要修改删除！
| 干熄/炉 | 21 |  |  | 42 |  |  | 48
加氨泵 | 泵号 | 2# | 2# | 2# | 2# | 2# | 2# | 2# | 2# | 2#
| 行程（%） | 60 | 60 | 60 | 60 | 60 | 60 | 60 | 60 | 60
| 行程改变 | 点 分行程由 %变为 % |  |  | 点 分行程由 %变为 % |  |  | 点 分行程由 %变为 %
|  | 点 分行程由 %变为 % |  |  | 点 分行程由 %变为 % |  |  | 点 分行程由 %变为 %
氨水槽 | 液位（mm） | 350 | 310 | 270 | 270 | 240 | 210 | 210 | 520 | 490
| 溶液配制时间和过程 | 点 分，向槽加氨水 升，补入除盐水至 mm液位 |  |  | 点 分，向槽加氨水 升，补入除盐水至 mm液位 |  |  | 17 点 10 分，向槽加氨水 25 升，补入除盐水至 540 mm液位
加磷泵 | 泵号 | 1# | 1# | 1# | 1# | 1# | 1# | 1# | 1# | 1#
| 行程（%） | 75 | 75 | 75 | 75 | 75 | 75 | 75 | 75 | 75
| 行程改变 | 点 分行程由 %变为 % |  |  | 点 分行程由 %变为 % |  |  | 点 分行程由 %变为 %
|  | 点 分行程由 %变为 % |  |  | 点 分行程由 %变为 % |  |  | 点 分行程由 %变为 %
磷酸盐槽 | 液位（mm) | 500 | 430 | 350 | 350 | 260 | 200 | 200 | 490 | 430
| 溶液配制 时间和过程 | 点 分，向槽加磷酸盐 kg，氢氧化钠 1kg，补入除盐水至 mm液位 |  |  | 点 分，向槽加磷酸盐 kg，氢氧化钠 kg，补入除盐水至 mm液位 |  |  | 17 点20 分，向槽加磷酸盐 2 kg，氢氧化钠 1kg，补入除盐水至 540 mm液位
液位 | 高位酸槽(mm) | 990 |  |  | 990 |  |  | 990
| 高位碱槽(mm) | 2310 |  |  | 2310 |  |  | 2310
库存 | 氨水(桶) | 14 |  |  | 14 |  |  | 13
| NaOH(瓶) | 92 |  |  | 92 |  |  | 90
| 磷酸钠(包) | 1 |  |  | 1 |  |  | 1
除盐水站生产记录 |  | 清洗1#、4#、5#过滤器 1:00分再生1#阴床，进碱浓度：3.0% 3.1% | [5 empty] | 清洗1#、3#、4#、5#过滤器
操作者签名： |  | 中控：蔡彬彬 化验：秦忠文 |  |  | 中控： 陈长灵 化验：梁锦凤 |  |  | 中控： 曾凡律 化验：曾俊文
水质数据分析
| 项目 | 名称 | 标准 | 夜班 |  | 白班 |  | 中班
| 锅炉给水 | 硬度 | ≤2.0 | [5 empty] | 0
|  | PH值 | 9.0～9.5 | [5 empty] | 9.3
|  | 电导率 | ≤0.2 | [5 empty] | 6.42
|  | SiO2，μg/L | ≤20 | [5 empty] | 2.84
|  | Na+，μg/L | 参考 | [5 empty] | 6.1
| 炉水 | 硬度 | 参考 | [5 empty] | 1
|  | PH值 | 9.0～10.5 | [5 empty] | 10
|  | 电导率 | ≤150 | [5 empty] | 19
|  | 磷酸盐，mg/L | 2.0～10 | [5 empty] | 5.92
|  | Na+，mg/L | ≥1.0 | [5 empty] | 4.41
|  | SiO2，μg/L | ≤2000 | [5 empty] | 957
| 饱和蒸汽 | 电导率，μs/cm | ≤0.3 | [5 empty] | 4.75
|  | SiO2，μg/L | ≤20 | [5 empty] | 23.1
|  | Na+，μg/L | ≤10 | [5 empty] | 2.45
| 过热蒸汽 | 电导率，μs/cm | ≤0.3 | [5 empty] | 4.95
|  | SiO2，μg/L | ≤20 | [5 empty] | 60.4
|  | Na+，μg/L | ≤10 | [5 empty] | 8.41
| 回水 | 硬度 | ≤1.0
|  | PH值 | 参考（8.0-9.6）
|  | 电导率 | ≤0.2
|  | SiO2，μg/L | ≤20
|  | Na+，μg/L | 参考≤10
原水 | PH值 |  | 硬度 |  | 总碱度 |  | 浊度
| 夜班 |  |  |  | 白班 |  |  |  | 中班
名称 | Na+ | SiO2 | Na+ | SiO2 | Na+ | SiO2 | Na+ | SiO2 | Na+ | SiO2 | Na+ | SiO2
1#阳床
2#阳床 | 0.67 |  | 2.72 |  | 16.69 |  | 1.39 |  | 3.16 |  | 4.91
3#阳床 | 1.9 |  | 3.69 |  | 1.35 |  | 5.52 |  | 1.27 |  | 5.91
1#阴床 |  |  |  | 22.6 |  | 14.41 |  | 19.15 |  | 18.34 |  | 18.22
2#阴床 |  | 122
3#阴床 |  | 44.2 |  | 21.4 |  | 31.18 |  | 35.63 |  | 27.5 |  | 28.01
1#混床 | 14.6 | 7.1 | 12.7 | 5.2 | 15.5 | 11.9 | 13.7 | 15.58 | 4.94 | 6.7 | 1.78 | 13.95
2#混床 | 13.8 | 6.2 | 8.83 | 9.4 | 17.4 | 15.3 | 14.1 | 13.98 | 2.71 | 17.7 | 2.28 | 17.55
3#混床 | 4.6 | 7.4 | 6.11 | 8.1 | 4.4 | 18.3 | 7.8 | 10.12 | 2.8 | 15.57 | 2.55 | 17.9
4#混床

## 19日
项目 |  | ( 乙 )夜 |  |  | ( 丙 )白 |  |  | ( 丁 )中
|  | 0:00 | 4:00 | 7:30 | 8:00 | 12:00 | 15:30 | 16:00 | 20:00 | 23:30
除盐水流量累计 | 自用（累计） | 56880 |  |  | 57925 |  |  | 58940 |  |  | 除盐水当日自用累计 | 除盐水当日外送累计
| 外送（累计） | 43910 |  |  | 44600 |  |  | 45260
| 自用（当班） | 1550 |  |  | 1045 |  |  | 1015 |  |  | 3610 | 1930
| 外送（当班） | 580 |  |  | 690 |  |  | 660
| A区水（使用流量t/h） | 0 |  |  | 0 |  |  | 0
炉数 | 出焦/炉 | 47 |  |  | 39 |  |  | 49 |  |  | 注：红色字体有公式，不要修改删除！
| 干熄/炉 | 47 |  |  | 39 |  |  | 49
加氨泵 | 泵号 | 2# | 2# | 2# | 2# | 2# | 2# | 2# | 2# | 2#
| 行程（%） | 60 | 60 | 60 | 60 | 60 | 60 | 60 | 60 | 60
| 行程改变 | 点 分行程由 %变为 % |  |  | 点 分行程由 %变为 % |  |  | 点 分行程由 %变为 %
|  | 点 分行程由 %变为 % |  |  | 点 分行程由 %变为 % |  |  | 点 分行程由 %变为 %
氨水槽 | 液位（mm） | 490 | 460 | 430 | 430 | 400 | 370 | 370 | 320 | 290
| 溶液配制时间和过程 | 点 分，向槽加氨水 升，补入除盐水至 mm液位 |  |  | 点 分，向槽加氨水 升，补入除盐水至 mm液位 |  |  | 点 分，向槽加氨水 升，补入除盐水至 mm液位
加磷泵 | 泵号 | 1# | 1# | 1# | 1# | 1# | 1# | 1# | 1# | 1#
| 行程（%） | 75 | 75 | 75 | 75 | 75 | 75 | 75 | 75 | 75
| 行程改变 | 点 分行程由 %变为 % |  |  | 点 分行程由 %变为 % |  |  | 点 分行程由 %变为 %
|  | 点 分行程由 %变为 % |  |  | 点 分行程由 %变为 % |  |  | 点 分行程由 %变为 %
磷酸盐槽 | 液位（mm) | 430 | 370 | 300 | 300 | 210 | 540 | 540 | 420 | 380
| 溶液配制 时间和过程 | 点 分，向槽加磷酸盐 kg，氢氧化钠 kg，补入除盐水至 mm液位 |  |  | 14 点 20 分，向槽加磷酸盐 2 kg，氢氧化钠 1kg，补入除盐水至 550 mm液位 |  |  | 点 分，向槽加磷酸盐 kg，氢氧化钠 kg，补入除盐水至 mm液位
液位 | 高位酸槽(mm) | 750 |  |  | 690 |  |  | 690
| 高位碱槽(mm) | 2210 |  |  | 2120 |  |  | 2120
库存 | 氨水(桶) | 13 |  |  | 13 |  |  | 13
| NaOH(瓶) | 90 |  |  | 88 |  |  | 88
| 磷酸钠(包) | 1 |  |  | 1 |  |  | 1
除盐水站生产记录 |  | 0:43再生2#阳床，进酸浓度：3.0% 3.0% 3:00分中和排水(PH 1# 7.25 2# 7.88） 4:20分再生3#阳床，进酸浓度：3.0% 3.0% 6:37再生3#阴床，进碱浓度：3.0% 3.0% |  |  | 10：30分中和排水(PH 1# 7.5 2# 7.2） |  |  | 清洗1#、3#、4#、5#过滤器
操作者签名： |  | 中控：蔡彬彬 化验：秦忠文 |  |  | 中控： 韩丽娜 化验：梁锦凤 |  |  | 中控： 曾凡律 化验：曾俊文
水质数据分析
| 项目 | 名称 | 标准 | 夜班 |  | 白班 |  | 中班
| 锅炉给水 | 硬度 | ≤2.0 | 0 | 0 | 0 | 0 | 0 | 0
|  | PH值 | 9.0～9.5 | 9.33 | 9.29 | 9.06 | 9.11 | 9.14 | 9.1
|  | 电导率 | ≤0.2 | 2.34 | 11.47 | 12.49 | 7.27 | 4.97 | 4.11
|  | SiO2，μg/L | ≤20 | 6.41 | 2.61 | 12.5 | 60.8 | 13.5 | 6.96
|  | Na+，μg/L | 参考 | 9.33 | 5.43 | 26.2 | 27.3 | 14.7 | 12.1
| 炉水 | 硬度 | 参考 | 1 | 1 | 1 | 1 | 1 | 1
|  | PH值 | 9.0～10.5 | 10 | 10 | 9.96 | 9.7 | 9.87 | 9.87
|  | 电导率 | ≤150 | 23.9 | 24.1 | 23.4 | 22.1 | 19.5 | 21.3
|  | 磷酸盐，mg/L | 2.0～10 | 6.12 | 6.21 | 5.4 | 5.78 | 5.99 | 5.08
|  | Na+，mg/L | ≥1.0 | 5.89 | 6.46 | 5.96 | 4.43 | 5.24 | 5.05
|  | SiO2，μg/L | ≤2000 | 768 | 761 | 1153 | 1412 | 1670 | 1503
| 饱和蒸汽 | 电导率，μs/cm | ≤0.3 | 5.79 | 6.84 | 7.64 | 6.91 | 4.13 | 5.65
|  | SiO2，μg/L | ≤20 | 23.6 | 16.8 | 37.3 | 47.7 | 52.3 | 28.9
|  | Na+，μg/L | ≤10 | 4.19 | 4.91 | 6.17 | 4.58 | 4.16 | 4.66
| 过热蒸汽 | 电导率，μs/cm | ≤0.3 | 5.7 | 7.8 | 6.09 | 6.12 | 4.89 | 4.91
|  | SiO2，μg/L | ≤20 | 31 | 11.9 | 54.8 | 52.2 | 42.3 | 61.6
|  | Na+，μg/L | ≤10 | 15.7 | 6.11 | 15.8 | 11.2 | 9.91 | 7.36
| 回水 | 硬度 | ≤1.0 | [5 empty] | 0
|  | PH值 | 参考（8.0-9.6） | [5 empty] | 9.12
|  | 电导率 | ≤0.2 | [5 empty] | 6.42
|  | SiO2，μg/L | ≤20 | [5 empty] | 14.8
|  | Na+，μg/L | 参考≤10 | [5 empty] | 2.64
原水 | PH值 | 8.2 | 硬度 | 95 | 总碱度 | 85 | 浊度 | 0.15
| 夜班 |  |  |  | 白班 |  |  |  | 中班
名称 | Na+ | SiO2 | Na+ | SiO2 | Na+ | SiO2 | Na+ | SiO2 | Na+ | SiO2 | Na+ | SiO2
1#阳床
2#阳床 | 3.94 |  | 4.03 |  | 5.09 |  | 2.23 |  | 3.39 |  | 25.7
3#阳床 | 0.25 |  | 71.6 |  | 1.3 |  | 1.56 |  | 1.61 |  | 0.48
1#阴床 |  | 32.8 |  | 20.1 |  | 59.7 |  | 68.8 |  | 48.3 |  | 57.4
2#阴床 |  |  |  | 23.6 |  | 80.9 |  | 80.9 |  | 72.5 |  | 74.1
3#阴床 |  | 76.4
1#混床 | 5.96 | 7.9 | 5.74 | 6.7 | 18 | 13.97 | 13.6 | 11.7 | 10.2 | 16.83 | 4.47 | 14.11
2#混床 | 4.84 | 6.8 | 5.04 | 7.1 | 12.3 | 15.29 | 13.8 | 16.9 | 6.47 | 9.38 | 3.27 | 9.92
3#混床 | 6.42 | 9.1
4#混床

## 20日
项目 |  | ( 甲 )夜 |  |  | ( 乙 )白 |  |  | ( 丙 )中
|  | 0:00 | 4:00 | 7:30 | 8:00 | 12:00 | 15:30 | 16:00 | 20:00 | 23:30
除盐水流量累计 | 自用（累计） | 60100 |  |  | 61150 |  |  | 62180 |  |  | 除盐水当日自用累计 | 除盐水当日外送累计
| 外送（累计） | 46380 |  |  | 47050 |  |  | 47850
| 自用（当班） | 1160 |  |  | 1050 |  |  | 1030 |  |  | 3240 | 2590
| 外送（当班） | 1120 |  |  | 670 |  |  | 800
| A区水（使用流量t/h） | 0 |  |  | 0 |  |  | 0
炉数 | 出焦/炉 | 41 |  |  | 48 |  |  | 47 |  |  | 注：红色字体有公式，不要修改删除！
| 干熄/炉 | 41 |  |  | 48 |  |  | 47
加氨泵 | 泵号 | 2# | 2# | 2# | 2# | 2# | 2# | 2# | 2# | 2#
| 行程（%） | 60 | 60 | 60 | 60 | 60 | 60 | 60 | 60 | 60
| 行程改变 | 点 分行程由 %变为 % |  |  | 点 分行程由 %变为 % |  |  | 点 分行程由 %变为 %
|  | 点 分行程由 %变为 % |  |  | 点 分行程由 %变为 % |  |  | 点 分行程由 %变为 %
氨水槽 | 液位（mm） | 310 | 260 | 250 | 250 | 480 | 450 | 450 | 420 | 400
| 溶液配制时间和过程 | 点 分，向槽加氨水 升，补入除盐水至 mm液位 |  |  | 9 点20 分，向槽加氨水 25 升，补入除盐水至 500 mm液位 |  |  | 点 分，向槽加氨水 升，补入除盐水至 mm液位
加磷泵 | 泵号 | 1# | 1# | 1# | 1# | 1# | 1# | 1# | 1# | 1#
| 行程（%） | 75 | 75 | 75 | 75 | 75 | 75 | 75 | 75 | 75
| 行程改变 | 点 分行程由 %变为 % |  |  | 点 分行程由 %变为 % |  |  | 点 分行程由 %变为 %
|  | 点 分行程由 %变为 % |  |  | 点 分行程由 %变为 % |  |  | 点 分行程由 %变为 %
磷酸盐槽 | 液位（mm) | 380 | 330 | 270 | 270 | 480 | 400 | 400 | 320 | 500
| 溶液配制 时间和过程 | 点 分，向槽加磷酸盐 kg，氢氧化钠 kg，补入除盐水至 mm液位 |  |  | 9 点10 分，向槽加磷酸盐 2 kg，氢氧化钠 0.5kg，补入除盐水至 500 mm液位 |  |  | 23点 10 分，向槽加磷酸盐 2 kg，氢氧化钠 0.5kg，补入除盐水至 500 mm液位
液位 | 高位酸槽(mm) | 690 |  |  | 560 |  |  | 560
| 高位碱槽(mm) | 2120 |  |  | 2120 |  |  | 2120
库存 | 氨水(桶) | 13 |  |  | 12 |  |  | 12
| NaOH(瓶) | 88 |  |  | 87 |  |  | 26
| 磷酸钠(包) | 1 |  |  | 1 |  |  | 1
除盐水站生产记录 |  | 清洗1#、3#、5#过滤器 |  |  | 清洗4#、5#过滤器 12：22分再生2#阳床，进酸浓度：3.2% 3.0%
操作者签名： |  | 中控：梁霞 化验：曾宪彬 |  |  | 中控： 蔡彬彬 化验：梁锦凤 |  |  | 中控：陈长灵 化验：韩丽娜
水质数据分析
| 项目 | 名称 | 标准 | 夜班 |  | 白班 |  | 中班
| 锅炉给水 | 硬度 | ≤2.0 | 0 | 0 | 0 | 0 | 0 | 0
|  | PH值 | 9.0～9.5 | 9.15 | 9.15 | 9.24 | 9.31 | 9.33 | 9.35
|  | 电导率 | ≤0.2 | 6.08 | 6.26 | 8.77 | 6.07 | 6.07 | 7.11
|  | SiO2，μg/L | ≤20 | 19.1 | 15 | 14.1 | 12.6 | 10.89 | 11
|  | Na+，μg/L | 参考 | 12.1 | 9.8 | 8.41 | 14.4 | 19.7 | 26.3
| 炉水 | 硬度 | 参考 | 0 | 1 | 0.9 | 0.9 | 0.8 | 0.8
|  | PH值 | 9.0～10.5 | 9.91 | 9.9 | 9.88 | 10.15 | 10 | 10.14
|  | 电导率 | ≤150 | 20.8 | 24.1 | 23.6 | 26.9 | 23.9 | 26.2
|  | 磷酸盐，mg/L | 2.0～10 | 4.7 | 5.75 | 6.15 | 6.45 | 6.67 | 6.79
|  | Na+，mg/L | ≥1.0 | 4.36 | 6 | 6.12 | 7.63 | 6.2 | 8.6
|  | SiO2，μg/L | ≤2000 | 1090 | 1086 | 1137 | 1151 | 1095 | 1292
| 饱和蒸汽 | 电导率，μs/cm | ≤0.3 | 5.73 | 6.02 | 5.25 | 9.3 | 7.14 | 7.43
|  | SiO2，μg/L | ≤20 | 33.7 | 16.9 | 21.7 | 13.1 | 25.3 | 33.5
|  | Na+，μg/L | ≤10 | 1.66 | 8.6 | 8.58 | 13.2 | 7.14 | 6.3
| 过热蒸汽 | 电导率，μs/cm | ≤0.3 | 10.1 | 8.89 | 8.69 | 7.77 | 6.05 | 6.91
|  | SiO2，μg/L | ≤20 | 36.8 | 21.3 | 27.4 | 11.9 | 14.5 | 14.4
|  | Na+，μg/L | ≤10 | 6.57 | 16.8 | 13.8 | 9.97 | 13 | 14.5
| 回水 | 硬度 | ≤1.0 | 0 | 0 | 0 | 0 | 0 | 0
|  | PH值 | 参考（8.0-9.6） | 9.3 | 9.15 | 9.27 | 9.35 | 9.46 | 9.43
|  | 电导率 | ≤0.2 | 5.93 | 9.22 | 6.49 | 7.04 | 5.96 | 6.21
|  | SiO2，μg/L | ≤20 | 20.7 | 16.7 | 15.2 | 15.6 | 11.3 | 15.6
|  | Na+，μg/L | 参考≤10 | 1.94 | 3.96 | 5.2 | 5.43 | 20.9 | 11.6
原水 | PH值 | 8.36 | 硬度 | 90 | 总碱度 | 81 | 浊度 | 0.5
| 夜班 |  |  |  | 白班 |  |  |  | 中班
名称 | Na+ | SiO2 | Na+ | SiO2 | Na+ | SiO2 | Na+ | SiO2 | Na+ | SiO2 | Na+ | SiO2
1#阳床
2#阳床 | 5.18 |  | 5.18 |  | 3.42 |  | 105 |  | 2.32
3#阳床 | 3.1 |  | 4.23 |  | 1.68 |  | 7.71 |  | 1.22
1#阴床 |  | 59.9 |  | 60.1 |  | 56.6 |  | 52.8 |  | 23.13 |  | 13.57
2#阴床 |  | 70.5 |  | 67.2 |  | 88.4 |  | 81.3 |  | 19.89 |  | 30.23
3#阴床
1#混床 | 1.52 | 10.9 | 2.1 | 6.4 | 9.14 | 7.7 | 2.58 | 14.94 | 33.3 | 6.68 | 19.8 | 6.71
2#混床 | 8.66 | 9.5 | 10.2 | 11.1 | 14.2 | 10.8 | 5.5 | 9.7 | 15.1 | 14.8 | 15.5 | 14.12
3#混床
4#混床

## 21日
项目 |  | ( 甲 )夜 |  |  | ( 乙 )白 |  |  | ( 丙 )中
|  | 0:00 | 4:00 | 7:30 | 8:00 | 12:00 | 15:30 | 16:00 | 20:00 | 23:30
除盐水流量累计 | 自用（累计） | 63520 |  |  | 64260 |  |  | 65120 |  |  | 除盐水当日自用累计 | 除盐水当日外送累计
| 外送（累计） | 47800 |  |  | 49650 |  |  | 50508
| 自用（当班） | 1340 |  |  | 740 |  |  | 860 |  |  | 2940 | 2658
| 外送（当班） | -50 |  |  | 1850 |  |  | 858
| A区水（使用流量t/h） | 0 |  |  | 0 |  |  | 0
炉数 | 出焦/炉 | 47 |  |  | 47 |  |  | 48 |  |  | 注：红色字体有公式，不要修改删除！
| 干熄/炉 | 47 |  |  | 46 |  |  | 42
加氨泵 | 泵号 | 2# | 2# | 2# | 2# | 2# | 2# | 2# | 2# | 2#
| 行程（%） | 60 | 60 | 60 | 60 | 60 | 60 | 60 | 60 | 60
| 行程改变 | 点 分行程由 %变为 % |  |  | 点 分行程由 %变为 % |  |  | 点 分行程由 %变为 %
|  | 点 分行程由 %变为 % |  |  | 点 分行程由 %变为 % |  |  | 点 分行程由 %变为 %
氨水槽 | 液位（mm） | 400 | 370 | 350 | 340 | 290 | 250 | 250 | 210 | 490
| 溶液配制时间和过程 | 点 分，向槽加氨水 升，补入除盐水至 mm液位 |  |  | 点 分，向槽加氨水 升，补入除盐水至 mm液位 |  |  | 20 点20 分，向槽加氨水 25 升，补入除盐水至 500 mm液位
加磷泵 | 泵号 | 1# | 1# | 1# | 1# | 1# | 1# | 1# | 1# | 1#
| 行程（%） | 75 | 75 | 75 | 75 | 75 | 75 | 75 | 75 | 75
| 行程改变 | 点 分行程由 %变为 % |  |  | 点 分行程由 %变为 % |  |  | 点 分行程由 %变为 %
|  | 点 分行程由 %变为 % |  |  | 点 分行程由 %变为 % |  |  | 点 分行程由 %变为 %
磷酸盐槽 | 液位（mm) | 500 | 420 | 360 | 350 | 270 | 210 | 210 | 450 | 390
| 溶液配制 时间和过程 | 点 分，向槽加磷酸盐 kg，氢氧化钠 kg，补入除盐水至 mm液位 |  |  | 点 分，向槽加磷酸盐 kg，氢氧化钠 kg，补入除盐水至 mm液位 |  |  | 17点 00 分，向槽加磷酸盐 2 kg，氢氧化钠 1kg，补入除盐水至 500 mm液位
液位 | 高位酸槽(mm) | 560 |  |  | 2700 |  |  | 2580
| 高位碱槽(mm) | 2120 |  |  | 2120 |  |  | 2050
库存 | 氨水(桶) | 12 |  |  | 12 |  |  | 11
| NaOH(瓶) | 26 |  |  | 26 |  |  | 24
| 磷酸钠(包) | 1 |  |  | 1 |  |  | 1
除盐水站生产记录 |  |  |  |  | 10:35分再生3#阳床，进酸浓度：3.2% 3.0% 13:00中和排水（7.5、7.3） |  |  | 20:25分再生2#阳床，进酸浓度：3.2% 3.0%
操作者签名： |  | 中控：梁霞 化验：曾宪彬 |  |  | 中控： 蔡彬彬 化验：李洪舟 |  |  | 中控： 韩丽娜 化验：陈长灵
水质数据分析
| 项目 | 名称 | 标准 | 夜班 |  | 白班 |  | 中班
| 锅炉给水 | 硬度 | ≤2.0 | 0 | 0 | 0 | 0 | 0 | 0
|  | PH值 | 9.0～9.5 | 9.4 | 9.22 | 9.25 | 9.42 | 9.4 | 9.36
|  | 电导率 | ≤0.2 | 11.05 | 6.3 | 8.15 | 9.47 | 6.53 | 4.32
|  | SiO2，μg/L | ≤20 | 14.8 | 13.2 | 15.3 | 17.2 | 1.18 | 1.73
|  | Na+，μg/L | 参考 | 12.5 | 17.3 | 13.8 | 11.6 | 6.53 | 2.15
| 炉水 | 硬度 | 参考 | 1 | 0 | 0.8 | 0.8 | 1 | 1
|  | PH值 | 9.0～10.5 | 10.14 | 9.9 | 9.92 | 10.06 | 10 | 10
|  | 电导率 | ≤150 | 34.6 | 26.7 | 22.7 | 19.5 | 27.1 | 21.9
|  | 磷酸盐，mg/L | 2.0～10 | 6.48 | 6.04 | 5.9 | 5.82 | 5.85 | 5.53
|  | Na+，mg/L | ≥1.0 | 7.9 | 7.13 | 5.72 | 5.17 | 6.13 | 5.85
|  | SiO2，μg/L | ≤2000 | 1110 | 1282 | 1100 | 936 | 928 | 1114
| 饱和蒸汽 | 电导率，μs/cm | ≤0.3 | 6.05 | 6.6 | 6.2 | 8.1 | 9.47 | 8.21
|  | SiO2，μg/L | ≤20 | 45 | 39 | 13.5 | 16.3 | 15.5 | 15.2
|  | Na+，μg/L | ≤10 | 7.76 | 12 | 6.9 | 9.8 | 0.77 | 6.31
| 过热蒸汽 | 电导率，μs/cm | ≤0.3 | 6.22 | 5.91 | 7.3 | 7.8 | 6.4 | 4.95
|  | SiO2，μg/L | ≤20 | 14.5 | 14.7 | 14.7 | 13.9 | 14.7 | 18.7
|  | Na+，μg/L | ≤10 | 8.7 | 12.6 | 7.1 | 7.4 | 4.72 | 6.21
| 回水 | 硬度 | ≤1.0 | 0 | 0 | 0 | 0 | 0 | 0
|  | PH值 | 参考（8.0-9.6） | 9.42 | 9.2 | 9.44 | 9.38 | 9.48 | 9.3
|  | 电导率 | ≤0.2 | 8.9 | 11.2 | 7.08 | 6.35 | 7.67 | 10.31
|  | SiO2，μg/L | ≤20 | 17 | 15.3 | 12.4 | 12.9 | 16.6 | 18.5
|  | Na+，μg/L | 参考≤10 | 6.45 | 7.45 | 6.7 | 5.4 | 10.6 | 6.5
原水 | PH值 |  | 硬度 |  | 总碱度 |  | 浊度
| 夜班 |  |  |  | 白班 |  |  |  | 中班
名称 | Na+ | SiO2 | Na+ | SiO2 | Na+ | SiO2 | Na+ | SiO2 | Na+ | SiO2 | Na+ | SiO2
1#阳床
2#阳床 | 4.09 |  | 4.65 |  | 4.55 |  | 7.31 |  | 3.37 |  | 257
3#阳床 | 3.58 |  | 3.25 |  | 78.2 |  |  |  | 6.4 |  | 8.68
1#阴床 |  | 53.9 |  | 47 |  | 46.2 |  | 56.9 |  | 24.8 |  | 14.6
2#阴床 |  | 94.2 |  | 57.4 |  | 65.3 |  | 71 |  | 32.7 |  | 27.6
3#阴床
1#混床 | 12.4 | 8.4 | 18 | 5.7 | 8.3 | 13.8 | 9.3 | 13.53 | 5.8 | 8.9 | 4.32 | 13.6
2#混床 | 22.3 | 11.8 | 22.2 | 7.9 | 11.6 | 17.2 | 8.8 | 8.47 | 14.1 | 13.9 | 18.9 | 13.3
3#混床
4#混床

## 22日
项目 |  | ( 丁 )夜 |  |  | ( 甲 )白 |  |  | ( 乙 )中
|  | 0:00 | 4:00 | 7:30 | 8:00 | 12:00 | 15:30 | 16:00 | 20:00 | 23:30
除盐水流量累计 | 自用（累计） | 66087 |  |  | 67250 |  |  | 68320 |  |  | 除盐水当日自用累计 | 除盐水当日外送累计
| 外送（累计） | 51550 |  |  | 52670 |  |  | 53550
| 自用（当班） | 967 |  |  | 1163 |  |  | 1070 |  |  | 3200 | 3042
| 外送（当班） | 1042 |  |  | 1120 |  |  | 880
| A区水（使用流量t/h） | 0 |  |  | 0 |  |  | 0
炉数 | 出焦/炉 | 48 |  |  | 47 |  |  | 46 |  |  | 注：红色字体有公式，不要修改删除！
| 干熄/炉 | 48 |  |  | 47 |  |  | 46
加氨泵 | 泵号 | 2# | 2# | 2# | 2# | 2# | 2# | 2# | 2# | 2#
| 行程（%） | 60 | 60 | 60 | 60 | 60 | 60 | 60 | 60 | 60
| 行程改变 | 点 分行程由 %变为 % |  |  | 点 分行程由 %变为 % |  |  | 点 分行程由 %变为 %
|  | 点 分行程由 %变为 % |  |  | 点 分行程由 %变为 % |  |  | 点 分行程由 %变为 %
氨水槽 | 液位（mm） | 490 | 460 | 430 | 430 | 400 | 370 | 370 | 330 | 290
| 溶液配制时间和过程 | 点 分，向槽加氨水 升，补入除盐水至 mm液位 |  |  | 点 分，向槽加氨水 升，补入除盐水至 mm液位 |  |  | 点 分，向槽加氨水 升，补入除盐水至 mm液位
加磷泵 | 泵号 | 1# | 1# | 1# | 1# | 1# | 1# | 1# | 1# | 1#
| 行程（%） | 75 | 75 | 75 | 75 | 75 | 75 | 75 | 75 | 75
| 行程改变 | 点 分行程由 %变为 % |  |  | 点 分行程由 %变为 % |  |  | 点 分行程由 %变为 %
|  | 点 分行程由 %变为 % |  |  | 点 分行程由 %变为 % |  |  | 点 分行程由 %变为 %
磷酸盐槽 | 液位（mm) | 390 | 310 | 260 | 250 | 480 | 450 | 450 | 360 | 270
| 溶液配制 时间和过程 | 点 分，向槽加磷酸盐 kg，氢氧化钠 kg，补入除盐水至 mm液位 |  |  | 9 点00 分，向槽加磷酸盐 2 kg，氢氧化钠 1kg，补入除盐水至 500 mm液位 |  |  | 点 分，向槽加磷酸盐 kg，氢氧化钠 kg，补入除盐水至 mm液位
液位 | 高位酸槽(mm) | 2580 |  |  | 2580 |  |  | 2580
| 高位碱槽(mm) | 2050 |  |  | 1960 |  |  | 1960
库存 | 氨水(桶) | 11 |  |  | 11 |  |  | 11
| NaOH(瓶) | 24 |  |  | 23 |  |  | 23
| 磷酸钠(包) | 1 |  |  | 1 |  |  | 1
除盐水站生产记录 |  | 清洗1#、3#过滤器 01:00再生2#阴床，进碱浓度：3.0% 3.0% 04:40中和排水（PH 1#7.5 2#7.9 | [5 empty] | 清洗1#、3#、4#、5#过滤器
操作者签名： |  | 中控： 林柏榕 化验：曾俊文 |  |  | 中控：梁霞 化验：曾宪彬 |  |  | 中控：蔡彬彬 化验：秦忠文
水质数据分析
| 项目 | 名称 | 标准 | 夜班 |  | 白班 |  | 中班
| 锅炉给水 | 硬度 | ≤2.0 | 0 | 0 | 0 | 0 | 0 | 0
|  | PH值 | 9.0～9.5 | 9.3 | 9.23 | 9.12 | 9.35 | 9.3 | 9.28
|  | 电导率 | ≤0.2 | 5.42 | 6.04 | 5.78 | 8.87 | 5.86 | 7.13
|  | SiO2，μg/L | ≤20 | 22.5 | 20.5 | 18.3 | 15.6 | 2.96 | 2.68
|  | Na+，μg/L | 参考 | 6.8 | 6.41 | 12.6 | 14.5 | 8.53 | 8.12
| 炉水 | 硬度 | 参考 | 1 | 1 | 0 | 0 | 0.8 | 0.8
|  | PH值 | 9.0～10.5 | 10.06 | 10.02 | 10.1 | 9.95 | 9.81 | 9.86
|  | 电导率 | ≤150 | 21.4 | 20.5 | 21 | 20.7 | 19.8 | 25.9
|  | 磷酸盐，mg/L | 2.0～10 | 5.14 | 4.76 | 4.82 | 4.48 | 5.24 | 5.64
|  | Na+，mg/L | ≥1.0 | 4.99 | 5.05 | 5.32 | 5.42 | 5.38 | 6.09
|  | SiO2，μg/L | ≤2000 | 1000 | 961 | 640 | 921 | 759 | 763
| 饱和蒸汽 | 电导率，μs/cm | ≤0.3 | 4.46 | 4.31 | 8.17 | 5.37 | 4.65 | 6.39
|  | SiO2，μg/L | ≤20 | 21.8 | 19.2 | 16.6 | 27.8 | 16.4 | 16.2
|  | Na+，μg/L | ≤10 | 6.44 | 6.54 | 3.81 | 2.87 | 3.12 | 3.24
| 过热蒸汽 | 电导率，μs/cm | ≤0.3 | 5.17 | 5.49 | 4.69 | 5.69 | 5.03 | 5.76
|  | SiO2，μg/L | ≤20 | 37.2 | 26.8 | 28.7 | 25 | 18.6 | 18.1
|  | Na+，μg/L | ≤10 | 8.06 | 7.42 | 9.5 | 2.98 | 7 | 6.33
| 回水 | 硬度 | ≤1.0 | 0 | 0 | 0 | 0 | 0 | 0
|  | PH值 | 参考（8.0-9.6） | 9.34 | 9.3 | 9.22 | 9.21 | 9.28 | 9.26
|  | 电导率 | ≤0.2 | 6.21 | 5.62 | 4.42 | 5.24 | 5.75 | 6.28
|  | SiO2，μg/L | ≤20 | 27.9 | 21 | 20.2 | 19.6 | 10.2 | 11.4
|  | Na+，μg/L | 参考≤10 | 0.53 | 2.36 | 13.1 | 7.02 | 3.24 | 3.12
原水 | PH值 | 7.4 | 硬度 | 95 | 总碱度 | 82 | 浊度 | 20.18
| 夜班 |  |  |  | 白班 |  |  |  | 中班
名称 | Na+ | SiO2 | Na+ | SiO2 | Na+ | SiO2 | Na+ | SiO2 | Na+ | SiO2 | Na+ | SiO2
1#阳床
2#阳床 | 5.22 |  | 2.03 |  | 4.9 |  | 6.3 |  | 4.25 |  | 22.4
3#阳床 | 2.04 |  | 1.37 |  | 5.41 |  | 7.45 |  | 2.43 |  | 3.48
1#阴床 |  | 71.2 |  | 72.5 |  | 61.3 |  | 60.1 |  | 50.1 |  | 45
2#阴床 |  | 92.7
3#阴床 |  |  |  | 56.9 |  | 67.3 |  | 59.3 |  | 37.4 |  | 27.6
1#混床 | 14.1 | 11.9 | 12.7 | 12.18 | 14.1 | 17.1 | 13.6 | 12.18 | 7.93 | 12.1 | 7.16 | 12.6
2#混床 | 11.1 | 12.87 | 9.6 | 12.36 | 3.32 | 11 | 5.47 | 15.59 | 17.4 | 16.4 | 12.36 | 13.1
3#混床 |  |  | 4.75 | 8.48 | 5.7 | 18 | 8.84 | 15.88 | 5.53 | 15.8 | 6.88 | 13.6
4#混床

## 23日
项目 |  | ( 丁 )夜 |  |  | ( 甲 )白 |  |  | ( 乙 )中
|  | 0:00 | 4:00 | 7:30 | 8:00 | 12:00 | 15:30 | 16:00 | 20:00 | 23:30
除盐水流量累计 | 自用（累计） | 69220 |  |  | 70260 |  |  | 71380 |  |  | 除盐水当日自用累计 | 除盐水当日外送累计
| 外送（累计） | 54245 |  |  | 55540 |  |  | 56600
| 自用（当班） | 900 |  |  | 1040 |  |  | 1120 |  |  | 3060 | 3050
| 外送（当班） | 695 |  |  | 1295 |  |  | 1060
| A区水（使用流量t/h） | 0 |  |  | 0 |  |  | 0
炉数 | 出焦/炉 | 47 |  |  | 48 |  |  | 49 |  |  | 注：红色字体有公式，不要修改删除！
| 干熄/炉 | 47 |  |  | 48 |  |  | 49
加氨泵 | 泵号 | 2# | 2# | 2# | 2# | 2# | 2# | 2# | 2# | 2#
| 行程（%） | 60 | 60 | 60 | 60 | 60 | 60 | 60 | 60 | 60
| 行程改变 | 点 分行程由 %变为 % |  |  | 点 分行程由 %变为 % |  |  | 点 分行程由 %变为 %
|  | 点 分行程由 %变为 % |  |  | 点 分行程由 %变为 % |  |  | 点 分行程由 %变为 %
氨水槽 | 液位（mm） | 290 | 260 | 230 | 230 | 500 | 470 | 470 | 440 | 410
| 溶液配制时间和过程 | 点 分，向槽加氨水 升，补入除盐水至 mm液位 |  |  | 10 点 10 分，向槽加氨水 25 升，补入除盐水至500 mm液位 |  |  | 点 分，向槽加氨水 升，补入除盐水至 mm液位
加磷泵 | 泵号 | 1# | 1# | 1# | 1# | 1# | 1# | 1# | 1# | 1#
| 行程（%） | 75 | 75 | 75 | 75 | 75 | 75 | 75 | 75 | 75
| 行程改变 | 点 分行程由 %变为 % |  |  | 点 分行程由 %变为 % |  |  | 点 分行程由 %变为 %
|  | 点 分行程由 %变为 % |  |  | 点 分行程由 %变为 % |  |  | 点 分行程由 %变为 %
磷酸盐槽 | 液位（mm) | 270 | 520 | 470 | 470 | 390 | 310 | 310 | 500 | 440
| 溶液配制 时间和过程 | 00点 50 分，向槽加磷酸盐 2 kg，氢氧化钠 1kg，补入除盐水至 550 mm液位 |  |  | 点 分，向槽加磷酸盐 kg，氢氧化钠 kg，补入除盐水至 mm液位 |  |  | 20点 00 分，向槽加磷酸盐 2 kg，氢氧化钠 1kg，补入除盐水至 500 mm液位
液位 | 高位酸槽(mm) | 2420 |  |  | 2400 |  |  | 2400
| 高位碱槽(mm) | 1960 |  |  | 1820 |  |  | 1820
库存 | 氨水(桶) | 11 |  |  | 10 |  |  | 10
| NaOH(瓶) | 21 |  |  | 145 |  |  | 145
| 磷酸钠(包) | 1 |  |  | 2 |  |  | 2
除盐水站生产记录 |  | 清洗3#、4#过滤器 01:40分再生2#阳床，进酸浓度：3.2% 3.0% |  |  | 8:22再生1#阴床，进碱浓度：3.2% 3.1% 9:30中和排水（PH 1#7.8 2#8.0） |  |  | 清洗1#、3#、4#、5#过滤器
操作者签名： |  | 中控： 林柏榕 化验：曾俊文 |  |  | 中控： 梁霞 化验：梁锦凤 |  |  | 中控：蔡彬彬 化验：秦忠文
水质数据分析
| 项目 | 名称 | 标准 | 夜班 |  | 白班 |  | 中班
| 锅炉给水 | 硬度 | ≤2.0 | 0 | 0 | 0 | 0 | 0 | 0
|  | PH值 | 9.0～9.5 | 9.3 | 9.28 | 9.22 | 9.34 | 9.41 | 9.37
|  | 电导率 | ≤0.2 | 6.72 | 6.72 | 5.66 | 6.04 | 6.41 | 7.21
|  | SiO2，μg/L | ≤20 | 15.3 | 16.6 | 17.3 | 13.1 | 1.71 | 2.57
|  | Na+，μg/L | 参考 | 6.32 | 6.41 | 14.7 | 9.9 | 7.19 | 8.16
| 炉水 | 硬度 | 参考 | 1 | 1 | 0.8 | 0.8 | 0.8 | 0.8
|  | PH值 | 9.0～10.5 | 10.1 | 10.06 | 10.35 | 10.08 | 10.15 | 10.19
|  | 电导率 | ≤150 | 21.4 | 19.45 | 20.6 | 21.4 | 24.4 | 20.5
|  | 磷酸盐，mg/L | 2.0～10 | 6.01 | 5.88 | 6.03 | 6.34 | 6.35 | 5.95
|  | Na+，mg/L | ≥1.0 | 3.43 | 4.65 | 5.46 | 6.64 | 5.38 | 6.5
|  | SiO2，μg/L | ≤2000 | 644 | 648 | 600 | 1216 | 1120 | 1040
| 饱和蒸汽 | 电导率，μs/cm | ≤0.3 | 5.82 | 5.78 | 6.73 | 6.09 | 5 | 5.83
|  | SiO2，μg/L | ≤20 | 19.8 | 17.6 | 11.4 | 17.1 | 15.7 | 14.7
|  | Na+，μg/L | ≤10 | 3.12 | 4.25 | 7.38 | 7.34 | 4.39 | 5.19
| 过热蒸汽 | 电导率，μs/cm | ≤0.3 | 5.66 | 4.95 | 5.36 | 6.39 | 5.4 | 5.76
|  | SiO2，μg/L | ≤20 | 24 | 21.5 | 15.2 | 16.9 | 9.3 | 12
|  | Na+，μg/L | ≤10 | 5.11 | 5.21 | 8.47 | 5.7 | 14.4 | 11.7
| 回水 | 硬度 | ≤1.0 | 0 | 0 | 0 | 0 | 0 | 0
|  | PH值 | 参考（8.0-9.6） | 9.31 | 9.3 | 9.48 | 9.4 | 9.47 | 9.46
|  | 电导率 | ≤0.2 | 5.41 | 6.46 | 5.95 | 8.64 | 6.36 | 6.59
|  | SiO2，μg/L | ≤20 | 20.4 | 18.4 | 16.3 | 11.7 | 5.8 | 3.3
|  | Na+，μg/L | 参考≤10 | 5.98 | 4.91 | 8.64 | 7.93 | 3.74 | 4.78
原水 | PH值 | 8.15 | 硬度 | 98 | 总碱度 | 82 | 浊度 | 0.02
| 夜班 |  |  |  | 白班 |  |  |  | 中班
名称 | Na+ | SiO2 | Na+ | SiO2 | Na+ | SiO2 | Na+ | SiO2 | Na+ | SiO2 | Na+ | SiO2
1#阳床
2#阳床 | 11.8 |  | 2.14 |  | 11.8 |  | 9.76 |  | 4.07 |  | 4.98
3#阳床 | 9.22 |  | 6.32 |  | 38.6 |  | 4.71 |  | 1.29 |  | 11.9
1#阴床 |  | 86.7 |  | 71.7 |  | 279
2#阴床 | [7 empty] | 36.9 |  | 14.6 |  | 16.8
3#阴床 |  | 79.5 |  | 69.1 |  | 90.9 |  | 87 |  | 54.1 |  | 39
1#混床 | 14.5 | 12.18 | 13.2 | 12.18 | 12.3 | 10.1 | 8.1 | 13 | 10.2 | 12.18 | 11.4 | 12.18
2#混床 | 9 | 11.3 | 7.6 | 14.56 | 15.8 | 11.6 | 8.38 | 16.17 | 5.6 | 15.44 | 7.08 | 16.04
3#混床 | 7.15 | 15.88 | 7.91 | 15.88 | 9.9 | 14.8 | 1.67 | 16.66 | 1.56 | 9.15 | 4.97 | 15.64
4#混床

## 24日
项目 |  | ( 丙 )夜 |  |  | ( 丁 )白 |  |  | ( 甲 )中
|  | 0:00 | 4:00 | 7:30 | 8:00 | 12:00 | 15:30 | 16:00 | 20:00 | 23:30
除盐水流量累计 | 自用（累计） | 72380 |  |  | 73270 |  |  | 63800 |  |  | 除盐水当日自用累计 | 除盐水当日外送累计
| 外送（累计） | 57550 |  |  | 58720 |  |  | 61050
| 自用（当班） | 1000 |  |  | 890 |  |  | -9470 |  |  | -7580 | 4450
| 外送（当班） | 950 |  |  | 1170 |  |  | 2330
| A区水（使用流量t/h） | 0 |  |  | 0 |  |  | 0
炉数 | 出焦/炉 | 48 |  |  | 48 |  |  | 50 |  |  | 注：红色字体有公式，不要修改删除！
| 干熄/炉 | 48 |  |  | 24 |  |  | 50
加氨泵 | 泵号 | 2# | 2# | 2# | 2# | 2# | 2# | \ | \ | \
| 行程（%） | 60 | 60 | 60 | 60 | 60 | 60 | \ | \ | \
| 行程改变 | 点 分行程由 %变为 % |  |  | 点 分行程由 %变为 % |  |  | 点 分行程由 %变为 %
|  | 点 分行程由 %变为 % |  |  | 点 分行程由 %变为 % |  |  | 点 分行程由 %变为 %
氨水槽 | 液位（mm） | 410 | 380 | 360 | 360 | 400 | 340 | 340 | 340 | 340
| 溶液配制时间和过程 | 点 分，向槽加氨水 升，补入除盐水至 mm液位 |  |  | 10 点 30 分，向槽加氨水 升，补入除盐水至 400mm液位 |  |  | 点 分，向槽加氨水 升，补入除盐水至 mm液位
加磷泵 | 泵号 | 1# | 1# | 1# | 1# | 1# | 1# | \ | \ | \
| 行程（%） | 75 | 75 | 75 | 75 | 75 | 75 | \ | \ | \
| 行程改变 | 点 分行程由 %变为 % |  |  | 点 分行程由 %变为 % |  |  | 点 分行程由 %变为 %
|  | 点 分行程由 %变为 % |  |  | 点 分行程由 %变为 % |  |  | 点 分行程由 %变为 %
磷酸盐槽 | 液位（mm) | 440 | 380 | 330 | 330 | 260 | 170 | 170 | 170 | 170
| 溶液配制 时间和过程 | 点 分，向槽加磷酸盐 kg，氢氧化钠 kg，补入除盐水至 mm液位 |  |  | 点 分，向槽加磷酸盐 kg，氢氧化钠 kg，补入除盐水至 mm液位 |  |  | 点 分，向槽加磷酸盐 kg，氢氧化钠 kg，补入除盐水至 mm液位
液位 | 高位酸槽(mm) | 2300 |  |  | 2170 |  |  | 2170
| 高位碱槽(mm) | 1820 |  |  | 1720 |  |  | 1720
库存 | 氨水(桶) | 10 |  |  | 10 |  |  | 44
| NaOH(瓶) | 145 |  |  | 145 |  |  | 145
| 磷酸钠(包) | 2 |  |  | 2 |  |  | 3
除盐水站生产记录 |  | 02:37分再生2#阳床，进酸浓度：3.2% 3.0% |  |  | 9:00再生3#阴床，进碱浓度：3.0% 3.2% 10:30中和排水（PH 1#7.5 2#8.1） 12:35分再生2#阳床，进酸浓度：3.0% 3.0%
操作者签名： |  | 中控：陈长灵 化验：韩丽娜 |  |  | 中控： 林柏榕 化验：梁锦凤 |  |  | 中控：梁霞 化验：曾宪彬
水质数据分析
| 项目 | 名称 | 标准 | 夜班 |  | 白班 |  | 中班
| 锅炉给水 | 硬度 | ≤2.0 | 0 | 0 | 0 | 0
|  | PH值 | 9.0～9.5 | 9.35 | 9.32 | 9.46 | 9.27
|  | 电导率 | ≤0.2 | 5.83 | 10.09 | 6.42 | 7.1
|  | SiO2，μg/L | ≤20 | 17.4 | 17.3 | 13.4 | 15.3
|  | Na+，μg/L | 参考 | 8.23 | 12.9 | 10.5 | 8.61
| 炉水 | 硬度 | 参考 | 1 | 1 | 0.9 | 0.9
|  | PH值 | 9.0～10.5 | 10.06 | 10.1 | 10.24 | 10.11
|  | 电导率 | ≤150 | 19.7 | 22.8 | 19.1 | 24.2
|  | 磷酸盐，mg/L | 2.0～10 | 5.35 | 4.98 | 4.7 | 4.69
|  | Na+，mg/L | ≥1.0 | 9.47 | 6.9 | 5.71 | 5.8
|  | SiO2，μg/L | ≤2000 | 862 | 742 | 1184 | 1352
| 饱和蒸汽 | 电导率，μs/cm | ≤0.3 | 4.77 | 8.01 | 4.56 | 6.8
|  | SiO2，μg/L | ≤20 | 12.2 | 15.3 | 15.7 | 16.6
|  | Na+，μg/L | ≤10 | 4.61 | 3.69 | 2.59 | 4.11
| 过热蒸汽 | 电导率，μs/cm | ≤0.3 | 5.06 | 8.63 | 5.34 | 7.19
|  | SiO2，μg/L | ≤20 | 8.7 | 7.6 | 12 | 17.2
|  | Na+，μg/L | ≤10 | 11.9 | 15.1 | 6.38 | 4.9
| 回水 | 硬度 | ≤1.0 | 0 | 0 | 0 | 0
|  | PH值 | 参考（8.0-9.6） | 9.48 | 9.42 | 9.56 | 9.42
|  | 电导率 | ≤0.2 | 5.88 | 8.94 | 6.08 | 7.9
|  | SiO2，μg/L | ≤20 | 21.4 | 18.5 | 16.4 | 15.5
|  | Na+，μg/L | 参考≤10 | 5.71 | 7.71 | 7.7 | 5.16
原水 | PH值 | 8.3 | 硬度 | 95 | 总碱度 | 80 | 浊度 | 0.01
| 夜班 |  |  |  | 白班 |  |  |  | 中班
名称 | Na+ | SiO2 | Na+ | SiO2 | Na+ | SiO2 | Na+ | SiO2 | Na+ | SiO2 | Na+ | SiO2
1#阳床
2#阳床 | 9.69 |  |  |  | 1.07 |  | 10.44 |  | 3.06 |  | 3.47
3#阳床 | 2.02 |  | 50.3 |  | 157 |  |  |  | 5.84 |  | 2.87
1#阴床 | [7 empty] | 13.6 |  | 78.4 |  | 65.3
2#阴床 |  | 10.18 |  | 10.2 |  | 39.2 |  | 34.9 |  | 32.8 |  | 31.7
3#阴床 |  | 40.11 |  | 33.93 |  | 142.53
1#混床 | 15.4 | 12.18 | 14.7 | 16.44 | 11.1 | 12.18 | 11.8 | 15.5 | 8.12 | 4.5 | 8.23 | 10.7
2#混床 | 7.32 | 15.97 | 12 | 15.27 | 10.3 | 10.07 | 7.3 | 11.8 | 7.07 | 7.5 | 6.47 | 16.7
3#混床 | 6.9 | 7.75 | 14 | 8.35 | 15 | 8.63
4#混床

## 25日
项目 |  | ( 丙 )夜 |  |  | ( 丁 )白 |  |  | ( 甲 )中
|  | 0:00 | 4:00 | 7:30 | 8:00 | 12:00 | 15:30 | 16:00 | 20:00 | 23:30
除盐水流量累计 | 自用（累计） | 74735 |  |  | 74873 |  |  | 75290 |  |  | 除盐水当日自用累计 | 除盐水当日外送累计
| 外送（累计） | 61300 |  |  | 62800 |  |  | 63960
| 自用（当班） | 10935 |  |  | 138 |  |  | 417 |  |  | 11490 | 2910
| 外送（当班） | 250 |  |  | 1500 |  |  | 1160
| A区水（使用流量t/h） | 0 |  |  | 0 |  |  | 0
炉数 | 出焦/炉 | 46 |  |  | 50 |  |  | 48 |  |  | 注：红色字体有公式，不要修改删除！
| 干熄/炉 | 0 |  |  | 0 |  |  | 0
加氨泵 | 泵号 | \ | \ | \ | \ | \ | \ | \ | \ | \
| 行程（%） | \ | \ | \ | \ | \ | \ | \ | \ | \
| 行程改变 | 点 分行程由 %变为 % |  |  | 点 分行程由 %变为 % |  |  | 点 分行程由 %变为 %
|  | 点 分行程由 %变为 % |  |  | 点 分行程由 %变为 % |  |  | 点 分行程由 %变为 %
氨水槽 | 液位（mm） | 340 | 340 | 340 | 340 | 340 | 340 | 340 | 340 | 340
| 溶液配制时间和过程 | 点 分，向槽加氨水 升，补入除盐水至 mm液位 |  |  | 点 分，向槽加氨水 升，补入除盐水至 mm液位 |  |  | 点 分，向槽加氨水 升，补入除盐水至 mm液位
加磷泵 | 泵号 | \ | \ | \ | \ | \ | \ | \ | \ | \
| 行程（%） | \ | \ | \ | \ | \ | \ | \ | \ | \
| 行程改变 | 点 分行程由 %变为 % |  |  | 点 分行程由 %变为 % |  |  | 点 分行程由 %变为 %
|  | 点 分行程由 %变为 % |  |  | 点 分行程由 %变为 % |  |  | 点 分行程由 %变为 %
磷酸盐槽 | 液位（mm) | 170 | 170 | 170 | 170 | 170 | 170 | 170 | 170 | 170
| 溶液配制 时间和过程 | 点 分，向槽加磷酸盐 kg，氢氧化钠 kg，补入除盐水至 mm液位 |  |  | 点 分，向槽加磷酸盐 kg，氢氧化钠 kg，补入除盐水至 mm液位 |  |  | 点 分，向槽加磷酸盐 kg，氢氧化钠 kg，补入除盐水至 mm液位
液位 | 高位酸槽(mm) | 2000 |  |  | 2000 |  |  | 2000
| 高位碱槽(mm) | 1600 |  |  | 1600 |  |  | 1600
库存 | 氨水(桶) | 44 |  |  | 44 |  |  | 44
| NaOH(瓶) | 145 |  |  | 145 |  |  | 145
| 磷酸钠(包) | 2 |  |  | 2 |  |  | 2
除盐水站生产记录 |  | 04:16分再生2#阳床，进酸浓度：3.1% 3.0% 06:25中和排水（PH 1#8.7 2#7.6）
操作者签名： |  | 中控：陈长灵 化验：韩丽娜 |  |  | 中控： 韦国宏 化验：梁锦凤 |  |  | 中控：梁霞 化验：曾宪彬
水质数据分析
| 项目 | 名称 | 标准 | 夜班 |  | 白班 |  | 中班
| 锅炉给水 | 硬度 | ≤2.0
|  | PH值 | 9.0～9.5
|  | 电导率 | ≤0.2
|  | SiO2，μg/L | ≤20
|  | Na+，μg/L | 参考
| 炉水 | 硬度 | 参考
|  | PH值 | 9.0～10.5
|  | 电导率 | ≤150
|  | 磷酸盐，mg/L | 2.0～10
|  | Na+，mg/L | ≥1.0
|  | SiO2，μg/L | ≤2000
| 饱和蒸汽 | 电导率，μs/cm | ≤0.3
|  | SiO2，μg/L | ≤20
|  | Na+，μg/L | ≤10
| 过热蒸汽 | 电导率，μs/cm | ≤0.3
|  | SiO2，μg/L | ≤20
|  | Na+，μg/L | ≤10
| 回水 | 硬度 | ≤1.0
|  | PH值 | 参考（8.0-9.6）
|  | 电导率 | ≤0.2
|  | SiO2，μg/L | ≤20
|  | Na+，μg/L | 参考≤10
原水 | PH值 | 8.55 | 硬度 | 90 | 总碱度 | 81 | 浊度 | 0.074
| 夜班 |  |  |  | 白班 |  |  |  | 中班
名称 | Na+ | SiO2 | Na+ | SiO2 | Na+ | SiO2 | Na+ | SiO2 | Na+ | SiO2 | Na+ | SiO2
1#阳床
2#阳床 | 1.99 |  |  |  | 0.63 |  | 5.2 |  | 15.7 |  | 5.89
3#阳床 | 5.69 |  | 6.4 |  | 5.48 |  | 10.36 |  | 12 |  | 2.7
1#阴床 |  | 40.64 |  | 43.65 |  | 40.9 |  | 35.29 |  | 56.6 |  | 40.19
2#阴床 |  | 8.13 |  | 14.8 |  | 14.1 |  | 18.22 |  | 47.4 |  | 14.5
3#阴床
1#混床 | 16.75 | 5.95 | 15.89 | 14.37 | 9.5 | 7.55 | 10.86 | 11.28 | 9.19 | 15.2 | 2.21 | 12.68
2#混床 | 8.47 | 13.42 | 6.73 | 15.22 | 12.9 | 6.8 | 15.5 | 13.45 | 8.46 | 14.7 | 1.48 | 13.15
3#混床
4#混床

## 26日
项目 |  | ( 乙 )夜 |  |  | ( 丙 )白 |  |  | ( 丁 )中
|  | 0:00 | 4:00 | 7:30 | 8:00 | 12:00 | 15:30 | 16:00 | 20:00 | 23:30
除盐水流量累计 | 自用（累计） | 75935 |  |  | 76580 |  |  | 77200 |  |  | 除盐水当日自用累计 | 除盐水当日外送累计
| 外送（累计） | 65026 |  |  | 66350 |  |  | 67750
| 自用（当班） | 645 |  |  | 645 |  |  | 620 |  |  | 1910 | 3790
| 外送（当班） | 1066 |  |  | 1324 |  |  | 1400
| A区水（使用流量t/h） | 0 |  |  | 0 |  |  | 0
炉数 | 出焦/炉 | 46 |  |  | 50 |  |  | 45 |  |  | 注：红色字体有公式，不要修改删除！
| 干熄/炉 | 0 |  |  | 0 |  |  | 0
加氨泵 | 泵号 | \ | \ | \ | \ | \ | \ | \ | \ | \
| 行程（%） | \ | \ | \ | \ | \ | \ | \ | \ | \
| 行程改变 | 点 分行程由 %变为 % |  |  | 点 分行程由 %变为 % |  |  | 点 分行程由 %变为 %
|  | 点 分行程由 %变为 % |  |  | 点 分行程由 %变为 % |  |  | 点 分行程由 %变为 %
氨水槽 | 液位（mm） | 340 | 340 | 340 | 340 | 340 | 340 | 340 | 340 | 340
| 溶液配制时间和过程 | 点 分，向槽加氨水 升，补入除盐水至 mm液位 |  |  | 点 分，向槽加氨水 升，补入除盐水至 mm液位 |  |  | 点 分，向槽加氨水 升，补入除盐水至 mm液位
加磷泵 | 泵号 | \ | \ | \ | \ | \ | \ | \ | \ | \
| 行程（%） | \ | \ | \ | \ | \ | \ | \ | \ | \
| 行程改变 | 点 分行程由 %变为 % |  |  | 点 分行程由 %变为 % |  |  | 点 分行程由 %变为 %
|  | 点 分行程由 %变为 % |  |  | 点 分行程由 %变为 % |  |  | 点 分行程由 %变为 %
磷酸盐槽 | 液位（mm) | 170 | 170 | 170 | 170 | 170 | 170 | 170 | 170 | 170
| 溶液配制 时间和过程 | 点 分，向槽加磷酸盐 kg，氢氧化钠 kg，补入除盐水至 mm液位 |  |  | 点 分，向槽加磷酸盐 kg，氢氧化钠 kg，补入除盐水至 mm液位 |  |  | 点 分，向槽加磷酸盐 kg，氢氧化钠 kg，补入除盐水至 mm液位
液位 | 高位酸槽(mm) | 2000 |  |  | 1880 |  |  | 1880
| 高位碱槽(mm) | 1600 |  |  | 1600 |  |  | 1500
库存 | 氨水(桶) | 44 |  |  | 44 |  |  | 44
| NaOH(瓶) | 145 |  |  | 145 |  |  | 145
| 磷酸钠(包) | 2 |  |  | 2 |  |  | 2
除盐水站生产记录 |  | 清洗1#、3#、4#、5#过滤器 |  |  | 11:41分再生2#阳床，进酸浓度：3.2% 3.2% |  |  | 清洗3#、4#、5#过滤器 16:34分再生1#阴床，进碱浓度：3.2% 3.1% 19:00分中和排水（PH 1# 7.7 2# 8.1）
操作者签名： |  | 中控：蔡彬彬 化验：秦忠文 |  |  | 中控： 韩丽娜 化验：梁锦凤 |  |  | 中控：叶绍文 化验：韦国宏
水质数据分析
| 项目 | 名称 | 标准 | 夜班 |  | 白班 |  | 中班
| 锅炉给水 | 硬度 | ≤2.0
|  | PH值 | 9.0～9.5
|  | 电导率 | ≤0.2
|  | SiO2，μg/L | ≤20
|  | Na+，μg/L | 参考
| 炉水 | 硬度 | 参考
|  | PH值 | 9.0～10.5
|  | 电导率 | ≤150
|  | 磷酸盐，mg/L | 2.0～10
|  | Na+，mg/L | ≥1.0
|  | SiO2，μg/L | ≤2000
| 饱和蒸汽 | 电导率，μs/cm | ≤0.3
|  | SiO2，μg/L | ≤20
|  | Na+，μg/L | ≤10
| 过热蒸汽 | 电导率，μs/cm | ≤0.3
|  | SiO2，μg/L | ≤20
|  | Na+，μg/L | ≤10
| 回水 | 硬度 | ≤1.0
|  | PH值 | 参考（8.0-9.6）
|  | 电导率 | ≤0.2
|  | SiO2，μg/L | ≤20
|  | Na+，μg/L | 参考≤10
原水 | PH值 | 8.12 | 硬度 | 95 | 总碱度 | 82 | 浊度 | 0.51
| 夜班 |  |  |  | 白班 |  |  |  | 中班
名称 | Na+ | SiO2 | Na+ | SiO2 | Na+ | SiO2 | Na+ | SiO2 | Na+ | SiO2 | Na+ | SiO2
1#阳床
2#阳床 | 1.01 |  | 0.9 |  | 1.77 |  | 139 |  | 1.42 |  | 2.6
3#阳床 | 0.32 |  | 0.38 |  | 7.44 |  | 9.59 |  | 0.9 |  | 1.7
1#阴床 |  | 21.6 |  | 44 |  | 85.9 |  | 78.33 |  | 120
2#阴床 |  | 32.3 |  | 16.8 |  | 36 |  | 22.65 |  | 44.9 |  | 39.85
3#阴床 | [11 empty] | 69
1#混床 | 10.5 | 2.33 | 1.62 | 8.15 | 10.4 | 13.8 | 9.44 | 9.88 | 5.53 | 9.51 | 5.7 | 6.5
2#混床 | 2.33 | 8.4 | 3.37 | 14.86 | 12.8 | 7.3 | 10.2 | 10.23 | 4.19 | 8.27 | 4.5 | 12.07
3#混床 | [10 empty] | 4.2 | 8.11
4#混床

## 27日
项目 |  | ( 乙 )夜 |  |  | ( 丙 )白 |  |  | ( 丁 )中
|  | 0:00 | 4:00 | 7:30 | 8:00 | 12:00 | 15:30 | 16:00 | 20:00 | 23:30
除盐水流量累计 | 自用（累计） | 77777 |  |  | 78315 |  |  | 78900 |  |  | 除盐水当日自用累计 | 除盐水当日外送累计
| 外送（累计） | 69050 |  |  | 70250 |  |  | 71740
| 自用（当班） | 577 |  |  | 538 |  |  | 585 |  |  | 1700 | 3990
| 外送（当班） | 1300 |  |  | 1200 |  |  | 1490
| A区水（使用流量t/h） | 0 |  |  | 0 |  |  | 0
炉数 | 出焦/炉 | 49 |  |  | 44 |  |  | 52 |  |  | 注：红色字体有公式，不要修改删除！
| 干熄/炉 | 0 |  |  | 0 |  |  | 0
加氨泵 | 泵号 | \ | \ | \ | \ | \ | \ | \ | \ | \
| 行程（%） | \ | \ | \ | \ | \ | \ | \ | \ | \
| 行程改变 | 点 分行程由 %变为 % |  |  | 点 分行程由 %变为 % |  |  | 点 分行程由 %变为 %
|  | 点 分行程由 %变为 % |  |  | 点 分行程由 %变为 % |  |  | 点 分行程由 %变为 %
氨水槽 | 液位（mm） | 340 | 340 | 340 | 340 | 340 | 340 | 340 | 340 | 340
| 溶液配制时间和过程 | 点 分，向槽加氨水 升，补入除盐水至 mm液位 |  |  | 点 分，向槽加氨水 升，补入除盐水至 mm液位 |  |  | 点 分，向槽加氨水 升，补入除盐水至 mm液位
加磷泵 | 泵号 | \ | \ | \ | \ | \ | \ | \ | \ | \
| 行程（%） | \ | \ | \ | \ | \ | \ | \ | \ | \
| 行程改变 | 点 分行程由 %变为 % |  |  | 点 分行程由 %变为 % |  |  | 点 分行程由 %变为 %
|  | 点 分行程由 %变为 % |  |  | 点 分行程由 %变为 % |  |  | 点 分行程由 %变为 %
磷酸盐槽 | 液位（mm) | 170 | 170 | 170 | 170 | 170 | 170 | 170 | 170 | 170
| 溶液配制 时间和过程 | 点 分，向槽加磷酸盐 kg，氢氧化钠 kg，补入除盐水至 mm液位 |  |  | 点 分，向槽加磷酸盐 kg，氢氧化钠 kg，补入除盐水至 mm液位 |  |  | 点 分，向槽加磷酸盐 kg，氢氧化钠 kg，补入除盐水至 mm液位
液位 | 高位酸槽(mm) | 1880 |  |  | 1780 |  |  | 1630
| 高位碱槽(mm) | 1500 |  |  | 1370 |  |  | 1300
库存 | 氨水(桶) | 44 |  |  | 44 |  |  | 44
| NaOH(瓶) | 145 |  |  | 145 |  |  | 145
| 磷酸钠(包) | 2 |  |  | 2 |  |  | 2
除盐水站生产记录 |  | 清洗1#、3#、4#、5#过滤器 |  |  | 清洗4#、5#过滤器 8:27分再生3#阳床，进酸浓度：3.1% 3.0% 12:30分再生1#阴床，进碱浓度：3.1% 3.1% |  |  | 16:50分再生3#阴床，进碱浓度：3.1% 3.1% 19:15分再生2#阳床，进酸浓度：3.2% 3.2% 21:50分中和排水（PH 1# 7.6 2# 7.3）
操作者签名： |  | 中控：蔡彬彬 化验：秦忠文 |  |  | 中控： 韩丽娜 化验：梁锦凤 |  |  | 中控：叶绍文 化验：韦国宏
水质数据分析
| 项目 | 名称 | 标准 | 夜班 |  | 白班 |  | 中班
| 锅炉给水 | 硬度 | ≤2.0
|  | PH值 | 9.0～9.5
|  | 电导率 | ≤0.2
|  | SiO2，μg/L | ≤20
|  | Na+，μg/L | 参考
| 炉水 | 硬度 | 参考
|  | PH值 | 9.0～10.5
|  | 电导率 | ≤150
|  | 磷酸盐，mg/L | 2.0～10
|  | Na+，mg/L | ≥1.0
|  | SiO2，μg/L | ≤2000
| 饱和蒸汽 | 电导率，μs/cm | ≤0.3
|  | SiO2，μg/L | ≤20
|  | Na+，μg/L | ≤10
| 过热蒸汽 | 电导率，μs/cm | ≤0.3
|  | SiO2，μg/L | ≤20
|  | Na+，μg/L | ≤10
| 回水 | 硬度 | ≤1.0
|  | PH值 | 参考（8.0-9.6）
|  | 电导率 | ≤0.2
|  | SiO2，μg/L | ≤20
|  | Na+，μg/L | 参考≤10
原水 | PH值 | 8.35 | 硬度 | 92 | 总碱度 | 80 | 浊度 | 0.01
| 夜班 |  |  |  | 白班 |  |  |  | 中班
名称 | Na+ | SiO2 | Na+ | SiO2 | Na+ | SiO2 | Na+ | SiO2 | Na+ | SiO2 | Na+ | SiO2
1#阳床
2#阳床 | 0.43 |  | 0.64 |  | 3.65 |  | 0.83 |  | 7.66
3#阳床 | 0.87 |  | 0.24 |  | 109 |  | 2.26 |  | 2.85 |  | 3.6
1#阴床 | [9 empty] | 52 |  | 75.45
2#阴床 |  | 48.6 |  | 33.2 |  | 43.78 |  | 216.66 |  |  |  | 13.15
3#阴床 |  | 63.2 |  | 69.4 |  | 66.84 |  | 69 |  | 104
1#混床 | 5.98 | 11.8 | 7.54 | 9.82 | 5.48 | 11.68 | 3.41 | 6.83 | 6.78 | 6.78 | 5.8 | 9.52
2#混床 | 2.1 | 7.6 | 3.66 | 12.6 | 1.43 | 8.08 | 2.7 | 14.41 | 2.06 | 6.82 | 3.1 | 12.98
3#混床 | 4.67 | 9 | 3.79 | 8.41 | 1.7 | 14.32 | 3.84 | 14.32 | 2.72 | 7.8
4#混床

## 28日
项目 |  | ( 甲 )夜 |  |  | ( 乙 )白 |  |  | ( 丙 )中
|  | 0:00 | 4:00 | 7:30 | 8:00 | 12:00 | 15:30 | 16:00 | 20:00 | 23:30
除盐水流量累计 | 自用（累计） | 79430 |  |  | 79708 |  |  | 79905 |  |  | 除盐水当日自用累计 | 除盐水当日外送累计
| 外送（累计） | 73090 |  |  | 74127 |  |  | 75050
| 自用（当班） | 530 |  |  | 278 |  |  | 197 |  |  | 1005 | 3310
| 外送（当班） | 1350 |  |  | 1037 |  |  | 923
| A区水（使用流量t/h） | 0 |  |  | 0 |  |  | 0
炉数 | 出焦/炉 | 45 |  |  | 49 |  |  | 47 |  |  | 注：红色字体有公式，不要修改删除！
| 干熄/炉 | 0 |  |  | 0 |  |  | 0
加氨泵 | 泵号 | \ | \ | \ | \ | \ | \ | \ | \ | \
| 行程（%） | \ | \ | \ | \ | \ | \ | \ | \ | \
| 行程改变 | 点 分行程由 %变为 % |  |  | 点 分行程由 %变为 % |  |  | 点 分行程由 %变为 %
|  | 点 分行程由 %变为 % |  |  | 点 分行程由 %变为 % |  |  | 点 分行程由 %变为 %
氨水槽 | 液位（mm） | 340 | 340 | 340 | 340 | 340 | 340 | 340 | 340 | 340
| 溶液配制时间和过程 | 点 分，向槽加氨水 升，补入除盐水至 mm液位 |  |  | 点 分，向槽加氨水 升，补入除盐水至 mm液位 |  |  | 点 分，向槽加氨水 升，补入除盐水至 mm液位
加磷泵 | 泵号 | \ | \ | \ | \ | \ | \ | \ | \ | \
| 行程（%） | \ | \ | \ | \ | \ | \ | \ | \ | \
| 行程改变 | 点 分行程由 %变为 % |  |  | 点 分行程由 %变为 % |  |  | 点 分行程由 %变为 %
|  | 点 分行程由 %变为 % |  |  | 点 分行程由 %变为 % |  |  | 点 分行程由 %变为 %
磷酸盐槽 | 液位（mm) | 170 | 170 | 170 | 170 | 170 | 170 | 170 | 170 | 170
| 溶液配制 时间和过程 | 点 分，向槽加磷酸盐 kg，氢氧化钠 kg，补入除盐水至 mm液位 |  |  | 点 分，向槽加磷酸盐 kg，氢氧化钠 kg，补入除盐水至 mm液位 |  |  | 点 分，向槽加磷酸盐 kg，氢氧化钠 kg，补入除盐水至 mm液位
液位 | 高位酸槽(mm) | 1630 |  |  | 1630 |  |  | 1450
| 高位碱槽(mm) | 1300 |  |  | 1300 |  |  | 1130
库存 | 氨水(桶) | 44 |  |  | 44 |  |  | 44
| NaOH(瓶) | 145 |  |  | 145 |  |  | 145
| 磷酸钠(包) | 2 |  |  | 2 |  |  | 2
除盐水站生产记录 |  | 清洗1#、3#、4#过滤器 |  |  | 清洗1#、5#过滤器 |  |  | 17:05分再生2#混床，进碱浓度：3.0% 3.0%，进酸浓度：2.8% 3.0% 21:02分中和排水(PH 1# 7.38 2# 6.35）
操作者签名： |  | 中控：梁霞 化验：左邓欢 |  |  | 中控：蔡彬彬 化验：秦忠文 |  |  | 中控：陈长灵 化验：韩丽娜
水质数据分析
| 项目 | 名称 | 标准 | 夜班 |  | 白班 |  | 中班
| 锅炉给水 | 硬度 | ≤2.0
|  | PH值 | 9.0～9.5
|  | 电导率 | ≤0.2
|  | SiO2，μg/L | ≤20
|  | Na+，μg/L | 参考
| 炉水 | 硬度 | 参考
|  | PH值 | 9.0～10.5
|  | 电导率 | ≤150
|  | 磷酸盐，mg/L | 2.0～10
|  | Na+，mg/L | ≥1.0
|  | SiO2，μg/L | ≤2000
| 饱和蒸汽 | 电导率，μs/cm | ≤0.3
|  | SiO2，μg/L | ≤20
|  | Na+，μg/L | ≤10
| 过热蒸汽 | 电导率，μs/cm | ≤0.3
|  | SiO2，μg/L | ≤20
|  | Na+，μg/L | ≤10
| 回水 | 硬度 | ≤1.0
|  | PH值 | 参考（8.0-9.6）
|  | 电导率 | ≤0.2
|  | SiO2，μg/L | ≤20
|  | Na+，μg/L | 参考≤10
原水 | PH值 | 8.35 | 硬度 | 93 | 总碱度 | 81 | 浊度 | 0.06
| 夜班 |  |  |  | 白班 |  |  |  | 中班
名称 | Na+ | SiO2 | Na+ | SiO2 | Na+ | SiO2 | Na+ | SiO2 | Na+ | SiO2 | Na+ | SiO2
1#阳床
2#阳床 | 4.56 |  | 1.85 |  | 3.79 |  | 1.89 |  | 3.58 |  | 4.73
3#阳床 | 1.2 |  | 0.12 |  | 0.19 |  | 0.56 |  | 1.14 |  | 0.57
1#阴床 |  | 41.7 |  | 48.7 |  | 41.1 |  | 48.2 |  | 48.11 |  | 48.03
2#阴床 |  | 14.4 |  | 13.7 |  | 18.7 |  | 8.6 |  | 10.2 |  | 11.86
3#阴床 | [11 empty] | 35.3
1#混床 | 2.8 | 11 | 2.96 | 15.2 | 9.08 | 11.7 | 6.36 | 10.7 | 16.4 | 6.98 | 1.6 | 7.34
2#混床 | 6.21 | 13 | 5.98 | 17.1 | 1.14 | 8.7 | 5.12 | 15.1 | 3.59 | 24.8
3#混床 | [10 empty] | 8.23 | 14.18
4#混床

## 29日
项目 |  | ( 甲 )夜 |  |  | ( 乙 )白 |  |  | ( 丙 )中
|  | 0:00 | 4:00 | 7:30 | 8:00 | 12:00 | 15:30 | 16:00 | 20:00 | 23:30
除盐水流量累计 | 自用（累计） | 80050 |  |  | 80150 |  |  | 80384 |  |  | 除盐水当日自用累计 | 除盐水当日外送累计
| 外送（累计） | 76450 |  |  | 77700 |  |  | 79000
| 自用（当班） | 145 |  |  | 100 |  |  | 234 |  |  | 479 | 3950
| 外送（当班） | 1400 |  |  | 1250 |  |  | 1300
| A区水（使用流量t/h） | 0 |  |  | 0 |  |  | 0
炉数 | 出焦/炉 | 48 |  |  | 48 |  |  | 47 |  |  | 注：红色字体有公式，不要修改删除！
| 干熄/炉 | 0 |  |  | 0 |  |  | 0
加氨泵 | 泵号 | \ | \ | \ | \ | \ | \ | \ | \ | \
| 行程（%） | \ | \ | \ | \ | \ | \ | \ | \ | \
| 行程改变 | 点 分行程由 %变为 % |  |  | 点 分行程由 %变为 % |  |  | 点 分行程由 %变为 %
|  | 点 分行程由 %变为 % |  |  | 点 分行程由 %变为 % |  |  | 点 分行程由 %变为 %
氨水槽 | 液位（mm） | 340 | 340 | 340 | 340 | 340 | 340 | 340 | 340 | 340
| 溶液配制时间和过程 | 点 分，向槽加氨水 升，补入除盐水至 mm液位 |  |  | 点 分，向槽加氨水 升，补入除盐水至 mm液位 |  |  | 点 分，向槽加氨水 升，补入除盐水至 mm液位
加磷泵 | 泵号 | \ | \ | \ | \ | \ | \ | \ | \ | \
| 行程（%） | \ | \ | \ | \ | \ | \ | \ | \ | \
| 行程改变 | 点 分行程由 %变为 % |  |  | 点 分行程由 %变为 % |  |  | 点 分行程由 %变为 %
|  | 点 分行程由 %变为 % |  |  | 点 分行程由 %变为 % |  |  | 点 分行程由 %变为 %
磷酸盐槽 | 液位（mm) | 170 | 170 | 170 | 170 | 170 | 170 | 170 | 170 | 170
| 溶液配制 时间和过程 | 点 分，向槽加磷酸盐 kg，氢氧化钠 kg，补入除盐水至 mm液位 |  |  | 点 分，向槽加磷酸盐 kg，氢氧化钠 kg，补入除盐水至 mm液位 |  |  | 点 分，向槽加磷酸盐 kg，氢氧化钠 kg，补入除盐水至 mm液位
液位 | 高位酸槽(mm) | 1350 |  |  | 1350 |  |  | 1350
| 高位碱槽(mm) | 1130 |  |  | 1130 |  |  | 1030
库存 | 氨水(桶) | 44 |  |  | 44 |  |  | 44
| NaOH(瓶) | 145 |  |  | 145 |  |  | 145
| 磷酸钠(包) | 2 |  |  | 2 |  |  | 2
除盐水站生产记录 |  | 清洗1#、3#、4#、5#过滤器 6:20分再生2#阳床，进酸浓度：3.2% 3.2% | [5 empty] | 20:27分再生1#阴床，进碱浓度：3.0% 3.1% 23:10分中和排水(PH 1# 8.64 2# 7.65）
操作者签名： |  | 中控：梁霞 化验：左邓欢 |  |  | 中控：蔡彬彬 化验：秦忠文 |  |  | 中控： 陈长灵 化验：韩丽娜
水质数据分析
| 项目 | 名称 | 标准 | 夜班 |  | 白班 |  | 中班
| 锅炉给水 | 硬度 | ≤2.0
|  | PH值 | 9.0～9.5
|  | 电导率 | ≤0.2
|  | SiO2，μg/L | ≤20
|  | Na+，μg/L | 参考
| 炉水 | 硬度 | 参考
|  | PH值 | 9.0～10.5
|  | 电导率 | ≤150
|  | 磷酸盐，mg/L | 2.0～10
|  | Na+，mg/L | ≥1.0
|  | SiO2，μg/L | ≤2000
| 饱和蒸汽 | 电导率，μs/cm | ≤0.3
|  | SiO2，μg/L | ≤20
|  | Na+，μg/L | ≤10
| 过热蒸汽 | 电导率，μs/cm | ≤0.3
|  | SiO2，μg/L | ≤20
|  | Na+，μg/L | ≤10
| 回水 | 硬度 | ≤1.0
|  | PH值 | 参考（8.0-9.6）
|  | 电导率 | ≤0.2
|  | SiO2，μg/L | ≤20
|  | Na+，μg/L | 参考≤10
原水 | PH值 | 8.25 | 硬度 | 92 | 总碱度 | 80 | 浊度 | 0.07
| 夜班 |  |  |  | 白班 |  |  |  | 中班
名称 | Na+ | SiO2 | Na+ | SiO2 | Na+ | SiO2 | Na+ | SiO2 | Na+ | SiO2 | Na+ | SiO2
1#阳床
2#阳床 | 0.59 |  | 13.58 |  |  |  | 1.99 |  | 5.53 |  | 9.55
3#阳床 | 1.14 |  | 0.43 |  | 0.4 |  | 1.15 |  | 23.7 |  | 265
1#阴床 |  | 44.8 |  | 45.9 |  | 48 |  | 38.2 |  | 37.33 |  | 39.15
2#阴床 |  | 12.5 |  | 13 |  | 12.6 |  | 12.6 |  | 17.65 |  | 13.15
3#阴床 |  | 30.5 | [5 empty] | 36.1 |  | 46.88 |  | 61.55
1#混床 | 5.96 | 7.4 | 7.02 | 7.11 | 7.16 | 8.92 | 8.76 | 6.86 | 17.1 | 7.41 | 18.5 | 6.96
2#混床 |  |  | 12.88 | 18 |  |  | 3.06 | 12.5 |  |  | 2.28 | 19.66
3#混床 | 8.27 | 13.2 |  |  | 0.59 | 10.8 | 4.16 | 7.06 | 6.1 | 14.47 | 5.59 | 13.44
4#混床

## 30日
项目 |  | ( 丁 )夜 |  |  | ( 甲 )白 |  |  | ( 乙 )中
|  | 0:00 | 4:00 | 7:30 | 8:00 | 12:00 | 15:30 | 16:00 | 20:00 | 23:30
除盐水流量累计 | 自用（累计） | 80384 |  |  | 80445 |  |  | 80550 |  |  | 除盐水当日自用累计 | 除盐水当日外送累计
| 外送（累计） | 80550 |  |  | 82228 |  |  | 83660
| 自用（当班） | 0 |  |  | 61 |  |  | 105 |  |  | 166 | 4660
| 外送（当班） | 1550 |  |  | 1678 |  |  | 1432
| A区水（使用流量t/h） | 0 |  |  | 0 |  |  | 0
炉数 | 出焦/炉 | 49 |  |  | 47 |  |  | 47 |  |  | 注：红色字体有公式，不要修改删除！
| 干熄/炉 | 0 |  |  | 0 |  |  | 0
加氨泵 | 泵号 | \ | \ | \ | \ | \ | \ | \ | \ | \
| 行程（%） | \ | \ | \ | \ | \ | \ | \ | \ | \
| 行程改变 | 点 分行程由 %变为 % |  |  | 点 分行程由 %变为 % |  |  | 点 分行程由 %变为 %
|  | 点 分行程由 %变为 % |  |  | 点 分行程由 %变为 % |  |  | 点 分行程由 %变为 %
氨水槽 | 液位（mm） | 340 | 340 | 340 | 340 | 340 | 340 | 340 | 340 | 340
| 溶液配制时间和过程 | 点 分，向槽加氨水 升，补入除盐水至 mm液位 |  |  | 点 分，向槽加氨水 升，补入除盐水至 mm液位 |  |  | 点 分，向槽加氨水 升，补入除盐水至 mm液位
加磷泵 | 泵号 | \ | \ | \ | \ | \ | \ | \ | \ | \
| 行程（%） | \ | \ | \ | \ | \ | \ | \ | \ | \
| 行程改变 | 点 分行程由 %变为 % |  |  | 点 分行程由 %变为 % |  |  | 点 分行程由 %变为 %
|  | 点 分行程由 %变为 % |  |  | 点 分行程由 %变为 % |  |  | 点 分行程由 %变为 %
磷酸盐槽 | 液位（mm) | 170 | 170 | 170 | 170 | 170 | 170 | 170 | 170 | 170
| 溶液配制 时间和过程 | 点 分，向槽加磷酸盐 kg，氢氧化钠 kg，补入除盐水至 mm液位 |  |  | 点 分，向槽加磷酸盐 kg，氢氧化钠 kg，补入除盐水至 mm液位 |  |  | 点 分，向槽加磷酸盐 kg，氢氧化钠 kg，补入除盐水至 mm液位
液位 | 高位酸槽(mm) | 1230 |  |  | 1230 |  |  | 1080
| 高位碱槽(mm) | 1030 |  |  | 1030 |  |  | 870
库存 | 氨水(桶) | 44 |  |  | 44 |  |  | 44
| NaOH(瓶) | 145 |  |  | 145 |  |  | 145
| 磷酸钠(包) | 2 |  |  | 2 |  |  | 2
除盐水站生产记录 |  | 清洗1#、3#、4#、5#过滤器 0:38分再生3#阳床，进酸浓度：3.1% 3.0% | [5 empty] | 18:00再生3#阴床，进碱浓度：3.0% 3.0% 20:20分中和排水(PH 1# 7.25 2# 7.88） 21:48分再生2#阳床，进酸浓度：3.0% 3.0%
操作者签名： |  | 中控：叶绍文 化验：韦国宏 |  |  | 中控：赵政 化验：梁锦凤 |  |  | 中控： 蔡彬彬 化验：秦忠文
水质数据分析
| 项目 | 名称 | 标准 | 夜班 |  | 白班 |  | 中班
| 锅炉给水 | 硬度 | ≤2.0
|  | PH值 | 9.0～9.5
|  | 电导率 | ≤0.2
|  | SiO2，μg/L | ≤20
|  | Na+，μg/L | 参考
| 炉水 | 硬度 | 参考
|  | PH值 | 9.0～10.5
|  | 电导率 | ≤150
|  | 磷酸盐，mg/L | 2.0～10
|  | Na+，mg/L | ≥1.0
|  | SiO2，μg/L | ≤2000
| 饱和蒸汽 | 电导率，μs/cm | ≤0.3
|  | SiO2，μg/L | ≤20
|  | Na+，μg/L | ≤10
| 过热蒸汽 | 电导率，μs/cm | ≤0.3
|  | SiO2，μg/L | ≤20
|  | Na+，μg/L | ≤10
| 回水 | 硬度 | ≤1.0
|  | PH值 | 参考（8.0-9.6）
|  | 电导率 | ≤0.2
|  | SiO2，μg/L | ≤20
|  | Na+，μg/L | 参考≤10
原水 | PH值 | 8.12 | 硬度 | 95 | 总碱度 | 80 | 浊度 | 0.06
| 夜班 |  |  |  | 白班 |  |  |  | 中班
名称 | Na+ | SiO2 | Na+ | SiO2 | Na+ | SiO2 | Na+ | SiO2 | Na+ | SiO2 | Na+ | SiO2
1#阳床
2#阳床 | 4.5 |  | 4.3 |  | 18.1 |  | 6.73 |  | 3.07
3#阳床 |  |  | 2.7 |  | 41.9 |  | 4.39 |  | 1.07 |  | 0.83
1#阴床 | [11 empty] | 31.5
2#阴床 |  | 13.34 |  | 14.45 |  | 15.35 |  | 13.67 |  | 19.5 |  | 17
3#阴床 |  | 64.21 |  | 61.63 |  | 59.57 |  | 62.58 |  | 63.6
1#混床 | 4.7 | 6.67 | 5.4 | 7.07 | 11.9 | 6.48 | 2.45 | 7.19 | 3.26 | 7.75 | 2.65 | 8.45
2#混床 | 3.5 | 16 | 3.8 | 8.31 | 4.41 | 6.88 | 3.8 | 11.1 | 3.49 | 5.84 | 1.46 | 5.59
3#混床 | 3.9 | 8.14 | 4.4 | 7.18 | 3.9 | 7.7 | 4.91 | 7.48 | 1.96 | 7.48 | 1.66 | 7.48
4#混床

## 31日
项目 |  | ( )夜 |  |  | ( )白 |  |  | ( )中
|  | 0:00 | 4:00 | 7:30 | 8:00 | 12:00 | 15:30 | 16:00 | 20:00 | 23:30
除盐水流量累计 | 自用（累计） | [9 empty] | 除盐水当日自用累计 | 除盐水当日外送累计
外送（累计）
| 自用（当班） | -80550 |  |  | 0 |  |  | 0 |  |  | -80550 | -83660
| 外送（当班） | -83660 |  |  | 0 |  |  | 0
A区水（使用流量t/h）
炉数 | 出焦/炉 | [9 empty] | 注：红色字体有公式，不要修改删除！
干熄/炉
加氨泵 | 泵号
行程（%）
| 行程改变 | 点 分行程由 %变为 % |  |  | 点 分行程由 %变为 % |  |  | 点 分行程由 %变为 %
|  | 点 分行程由 %变为 % |  |  | 点 分行程由 %变为 % |  |  | 点 分行程由 %变为 %
氨水槽 | 液位（mm）
| 溶液配制时间和过程 | 点 分，向槽加氨水 升，补入除盐水至 mm液位 |  |  | 点 分，向槽加氨水 升，补入除盐水至 mm液位 |  |  | 点 分，向槽加氨水 升，补入除盐水至 mm液位
加磷泵 | 泵号
行程（%）
| 行程改变 | 点 分行程由 %变为 % |  |  | 点 分行程由 %变为 % |  |  | 点 分行程由 %变为 %
|  | 点 分行程由 %变为 % |  |  | 点 分行程由 %变为 % |  |  | 点 分行程由 %变为 %
磷酸盐槽 | 液位（mm)
| 溶液配制 时间和过程 | 点 分，向槽加磷酸盐 kg，氢氧化钠 kg，补入除盐水至 mm液位 |  |  | 点 分，向槽加磷酸盐 kg，氢氧化钠 kg，补入除盐水至 mm液位 |  |  | 点 分，向槽加磷酸盐 kg，氢氧化钠 kg，补入除盐水至 mm液位
液位 | 高位酸槽(mm)
高位碱槽(mm)
库存 | 氨水(桶)
NaOH(瓶)
磷酸钠(包)
除盐水站生产记录
操作者签名： |  | 中控： 化验： |  |  | 中控： 化验： |  |  | 中控： 化验：
水质数据分析
| 项目 | 名称 | 标准 | 夜班 |  | 白班 |  | 中班
| 锅炉给水 | 硬度 | ≤2.0
|  | PH值 | 9.0～9.5
|  | 电导率 | ≤0.2
|  | SiO2，μg/L | ≤20
|  | Na+，μg/L | 参考
| 炉水 | 硬度 | 参考
|  | PH值 | 9.0～10.5
|  | 电导率 | ≤150
|  | 磷酸盐，mg/L | 2.0～10
|  | Na+，mg/L | ≥1.0
|  | SiO2，μg/L | ≤2000
| 饱和蒸汽 | 电导率，μs/cm | ≤0.3
|  | SiO2，μg/L | ≤20
|  | Na+，μg/L | ≤10
| 过热蒸汽 | 电导率，μs/cm | ≤0.3
|  | SiO2，μg/L | ≤20
|  | Na+，μg/L | ≤10
| 回水 | 硬度 | ≤1.0
|  | PH值 | 参考（8.0-9.6）
|  | 电导率 | ≤0.2
|  | SiO2，μg/L | ≤20
|  | Na+，μg/L | 参考≤10
原水 | PH值 |  | 硬度 |  | 总碱度 |  | 浊度
| 夜班 |  |  |  | 白班 |  |  |  | 中班
名称 | Na+ | SiO2 | Na+ | SiO2 | Na+ | SiO2 | Na+ | SiO2 | Na+ | SiO2 | Na+ | SiO2
1#阳床
2#阳床
3#阳床
1#阴床
2#阴床
3#阴床
1#混床
2#混床
3#混床
4#混床